## rekapitulacija
| INVESTITOR: | UNIVERZA V LJUBLJANI FAKULTETA ZA POMORSTVO IN PROMET PORTOROŽ Pot pomorščakov 4 6320 Portorož
| OBJEKT: | Ureditev prostorov FPP - 2. faza PRENOVA PREDAVALNIC Z ENERGETSKO SANACIJO SEVERNE IN ZAHODNE FASADE
| PROJ. ŠTEV.: | 08-2015 / OP PZI
| PROJEKTANT: | BORUT REBOLJ univ.dipl.ing.arh.
POPIS OPREME
Ljubljana, marec 2016
| KAZALO |  | 2
| vsebina |  | stran
| REKAPITULACIJA OPREME |  | 3
> | SPLOŠNA DOLOČILA IN OPOMBE |  | 4
A) | POPIS OPREME PO PROSTORIH |  | 6
B1) | SEZNAM BARV IN DEKORJEV |  | 8
B2) | OPIS IN SPECIFIKACIJA OPREME |  | 10
I/ | MIZARSKA DELA |  | 11
II/ | AKUSTIČNE OBLOGE |  | 25
III/ | STOLI |  | 28
IV/ | ŠOLSKE TABLE |  | 30
V/ | ZATEMNITVENE ZAVESE S POGONI |  | 31
| INVESTITOR: | UNIVERZA V LJUBLJANI FAKULTETA ZA POMORSTVO IN PROMET PORTOROŽ Pot pomorščakov 4 6320 Portorož
| OBJEKT: | Ureditev prostorov FPP - 2. faza PRENOVA PREDAVALNIC Z ENERGETSKO SANACIJO SEVERNE IN ZAHODNE FASADE
| PROJ. ŠTEV.: | 08-2015 / OP PZI
| PROJEKTANT: | BORUT REBOLJ univ.dipl.ing.arh.
REKAPITULACIJA OPREME
I/ | MIZARSKA DELA |  | 0
II/ | AKUSTIČNE OBLOGE |  | 0
III/ | STOLI |  | 0
IV/ | ŠOLSKE TABLE |  | 0
V/ | ZATEMNITVENE ZAVESE S POGONI |  | 0
| S K U P A J brez DDV: |  | 0
| DDV - 22% |  | 0
| SKUPAJ z DDV: |  | 0
Ljubljana, marec 2016

## Splosna dolocila in opombe
SPLOŠNA DOLOČILA IN OPOMBE
1. | SPLOŠNE OPOMBE:
Splošne opombe vezane na projektno dokumentacijo, obveznosti vezane na izdelavo vzorcev, ravnanje z odpadki ter temeljne okoljske zahteve za stavbe, ki jih določa Uredba o zelenem javnem naročanju. Ponudnik mora pri izračunu ponudbene cene / enotnih cen poleg vsega navedenega v razpisni in projektni dokumentaciji upoštevati in vključiti tudi naslednje :
Popis je veljaven le v kombinaciji z vsemi grafičnimi prilogami.
Ponudba mora vsebovati ves pritrdilni, vezni material in ustrezne podkostrukcije, dobavo in vgradnjo zaključnih profilov za izdelavo vseh potrebnih podkonstrukcij. Ponudba, ki se sklicuje zgolj na tekstualni del popisa ni veljavna oziroma je nepopolna in nepravilna. Z oddajo ponudbe vsak ponudnik izjavlja, da je skrbno preučil vse prej omenjene sestavne dele projekta in da je v skupno vrednost vključil vsa dodatna, nepredvidena in presežna dela ter material, ki zagotavljajo popolno, zaključeno in celostno izvedbo objekta, ki ga obravnava projekt, kot tudi vsa dela, ki niso neposredno opisana ali našteta v tekstualnem delu popisa, a so kljub temu razvidna iz grafičnih prilog in ostalih prej naštetih sestavnih delov PZI projekta.
Vsak ponudnik z oddajo ponudbe prav tako izjavlja, da je na osnovi dokumentacije sposoben v popolnosti kvalitetno in strokovno pravilno izvesti predmetno opremo. Za vse nejasnosti mora ponudnik v za to namenjenem razpisnem roku z vprašanji pisno kontaktirati investitorja. Kontaktiranje ali postavljanje vprašanj neposredno odgovornemu vodji projekta, projektantskim organizacijam, ki so sodelovale pri izdelavi projekta ali posameznim odgovornim projektantom ni dovoljeno.
Posamezni ponudnik mora k ponudbi priložiti izjavo, da bo predmetno opremo izvajal izključno skladno s PZI projektno dokumentacijo. Vse morebitne spremembe in dopolnitve lahko izdelajo izključno projektanti, pri čemer mora biti vsaka sprememba in dopolnitev pisno zavedena potrjena, žigosana in podpisana s strani odgovornih projektantov in odgovornega nadzornika, oziroma pooblaščenega predstavnika naročnika.
TEMELJNE OKOLJSKE ZAHTEVE ZA STAVBE
Ponudba mora biti skladna s "Temeljnimi okoljskimi zahtevami za stavbe", ki jo določa "Uredba o zelenem javnem naročanju" (Ur. l. RS. št. 102/11, 18/12, 24/12 in 64/12), ki med drugim zahteva tehnične specifikacije :
Pri gradnji, rednem ali investicijskem vzdrževanju, nakupu ali vgradnji oziroma montaži naprav in proizvodov se morajo upoštevati: – zahteve naročnika, ki se nanašajo na predmet gradnje, vzdrževanja, nakupa, vgradnje ali montaže in jih je naročnik opredelil že v postopku javnega naročanja za projektiranje idejne zasnove, idejnega projekta, projekta za pridobitev gradbenega dovoljenja, projekta za izvedbo ali projekta izvedenih del za novogradnjo, dozidavo, nadzidavo ali rekonstrukcijo stavbe, in – rešitve iz idejne zasnove, idejnega projekta, projekta za pridobitev gradbenega dovoljenja, projekta za izvedbo ali projekta izvedenih del za novogradnjo, dozidavo, nadzidavo ali rekonstrukcijo stavbe. Način dokazovanja : ponudnik mora k ponudbi priložiti izjavo, da bo pri gradnji zagotovil, da se izpolnijo zahteve.
• | Pri gradnji, rednem ali investicijskem vzdrževanju, nakupu ali vgradnji oziroma montaži naprav in proizvodov se ne uporabljajo: a) proizvodi, ki vsebujejo žveplov heksafluorid (SF6), b) notranje barve in laki, ki vsebujejo hlapne organske spojine z vreliščem največ 250 °C v vrednostih več kot: – 30 g/l, brez vode, za stenske barve, – 250 g/l, brez vode, za druge barve z razlivnostjo najmanj 15 m²/l pri moči pokrivanja z 98 % motnostjo, – 180 g/l, brez vode, za vse druge proizvode, vključno z barvami, katerih razlivnost je manjša od 15m2/l, laki, barvami za les, talnimi premazi in talnimi barvami, c) materiali na osnovi lesa, pri katerih so emisije formaldehida višje od zahtev za emisijski razred E 1, kot jih opredeljujejo standardi SIST EN 300, SIST EN 312, SIST EN 622, SIST EN 636, SIST EN 13986.
Način dokazovanja: Ponudnik mora k ponudbi priložiti: – tehnično dokumentacijo proizvajalca ali ustrezno dokazilo, iz katerega izhaja, da so izpolnjene zahteve, ali – izjavo, da bo pri gradnji zagotovil, da se izpolnijo zahteve.
• | Emisije hlapnih organskih spojin, ki so v uporabljenih gradbenih proizvodih, ne smejo presegati vrednosti, določenih v evropskem standardu za določitev emisij SIST EN ISO 16000-9, SIST EN ISO 16000-10, SIST EN ISO 16000-11 ali v enakovrednem standardu. Način dokazovanja: Ponudnik mora k ponudbi priložiti izjavo, da bo pri gradnji zagotovil, da se izpolnijo zahteve, kadar se pri gradnji :
– nosilne konstrukcije - ostrešja - fasadnih in notranjih oblog sten, tal in stropov in - stavbnega pohištva uporabi les, ki mora izvirati iz zakonitih virov. Način dokazovanja : ponudnik mora k ponudbi priložiti : –potrdilo, da ima blago znak za okolje tipa I, iz katerega izhaja, da blago izpolnjuje zahteve, ali – potrdilo FSC13 ali PEFC14 zadnjega v skrbniški verigi lesa, ali – potrdilo o vzpostavljenem sistemu sledljivosti, ki ga izda neodvisna akreditirana institucija kot del standarda ISO 9001, standarda ISO 14001 ali sistema upravljanja EMAS, ali – dovoljenje FLEGT15, če les izhaja iz države, ki je podpisala prostovoljni sporazum o partnerstvu z EU, ali – ustrezno dokazilo, iz katerega izhaja, da so izpolnjene zahteve.

## Popis opreme
post. | oznaka | opis dela / enota | enota | količina | opombe
| A/ | POPIS OPREME PO PROSTORIH
1 | Prostor: N2.1 (hodnik pred stopniščem)
| IPULT1 | INFO PULT | kos. | 1
| OT1 | OGLASNA TABLA | kos. | 1
| KPL2 | KLOP | kos. | 1
2 | Prostor: N2.5 (hodnik pred predavalnicami)
| KPL1.1 | KLOP PRED PREDAVALNICO 202 | kos. | 1
| KPL1.2 | KLOP PRED PREDAVALNICO 203 | kos. | 1
| KPL1.3 | KLOP PRED PREDAVALNICO 204 | kos. | 1
| V1-op | VRATA SISTEMSKE NIŠE | kos. | 1
3 | Prostor: N2.20 (predavalnica 202)
| M1 | MIZA UČILNIŠKA | kos. | 20
| MK1 | MIZA KATEDER (desna postavitev) | kpl. | 1
| OM1 | VISOKA VGRADNA OMARA | kos. | 1
| OM2.1 | NIZKA VGRADNA OMARA | kos. | 1
| V2-op | VRATA PROSTORA "DEPO1" | kos. | 1
| OBC1 | OBSTENSKA GARDEROBNA CEV | kpl. | 1
| AK1.1a | SKLOP AKUSTIČNIH OBLOG | kpl. | 1
| AK1.2a | SKLOP AKUSTIČNIH OBLOG | kpl. | 1
| S1 | PREDAVATELJSKI STOL | kos. | 1
| S2 | UČILNIŠKI STOL | kos. | 40
| ŠT2 | ŠOLSKA TABLA dim. 150xh120cm | kos. | 1
| ŠT3 | ŠOLSKA TABLA dim. 240xh120cm | kos. | 1
|  | + SET PRIPOMOČKOV ZA ŠOLSKO TABLO | kpl. | 1
4 | Prostor: N2.19 (predavalnica 203)
| M1 | MIZA UČILNIŠKA | kos. | 20
| MK1 | MIZA KATEDER (leva postavitev) | kos. | 1
| OM1 | VISOKA VGRADNA OMARA | kos. | 1
| OM2.2 | NIZKA VGRADNA OMARA | kos. | 1
| OBC1 | OBSTENSKA GARDEROBNA CEV | kpl. | 1
| AK1.1b | SKLOP AKUSTIČNIH OBLOG | kpl. | 1
| AK1.2b | SKLOP AKUSTIČNIH OBLOG | kpl. | 1
| S1 | PREDAVATELJSKI STOL | kos. | 1
| S2 | UČILNIŠKI STOL | kos. | 40
| ŠT3 | ŠOLSKA TABLA dim. 240xh120cm | kos. | 2
|  | + SET PRIPOMOČKOV ZA ŠOLSKO TABLO | kpl. | 1
5 | Prostor: N2.18 (predavalnica 204)
| M2 | MIZA UČILNIŠKA | kos. | 15
| MK1 | MIZA KATEDER (leva postavitev) | kpl. | 1
| OM1 | VISOKA VGRADNA OMARA | kos. | 1
| OM2.3 | NIZKA VGRADNA OMARA | kos. | 1
| OBC1 | OBSTENSKA GARDEROBNA CEV | kpl. | 1
| AK1.1a | SKLOP AKUSTIČNIH OBLOG | kpl. | 1
| AK1.2a | SKLOP AKUSTIČNIH OBLOG | kpl. | 1
| S1 | PREDAVATELJSKI STOL | kos. | 1
| S2 | UČILNIŠKI STOL | kos. | 30
| ŠT4 | ŠOLSKA TABLA dim. 360xh120cm | kos. | 2
|  | + SET PRIPOMOČKOV ZA ŠOLSKO TABLO | kpl. | 1
6 | Prostor: N2.17 (predavalnica 205)
| M2 | MIZNA PLOŠČA FIKSNIH MIZ | kos. | 20
| MK2 | MIZA KATEDER | kpl. | 1
| OBC2 | OBSTENSKA GARDEROBNA CEV | kpl. | 2
| AK2 | SKLOP AKUSTIČNIH OBLOG | kpl. | 1
| AK3 | SKLOP AKUSTIČNIH OBLOG | kpl. | 1
| S1 | PREDAVATELJSKI STOL | kos. | 1
| ŠT3 | ŠOLSKA TABLA dim. 240xh120cm | kos. | 1
| ŠT4 | ŠOLSKA TABLA dim. 360xh120cm | kos. | 1
|  | + SET PRIPOMOČKOV ZA ŠOLSKO TABLO | kpl. | 1
| ZAV1 | ZATEMNITVENA ZAVESA | kos. | 1
| ZAV2 | ZATEMNITVENA ZAVESA | kos. | 1
| POG1 | POGON ZAVES | kpl. | 2
7 | Prostor: N2.16 (predavalnica 206)
| MK3 | MIZA KATEDER | kpl. | 1
| OBC3 | OBSTENSKA GARDEROBNA CEV | kpl. | 1
| OBC4 | OBSTENSKA GARDEROBNA CEV | kpl. | 1
| OBC5 | OBSTENSKA GARDEROBNA CEV | kpl. | 1
| AK4 | SKLOP AKUSTIČNIH OBLOG | kpl. | 1
| AK5 | SKLOP AKUSTIČNIH OBLOG | kpl. | 1
| S1 | PREDAVATELJSKI STOL | kos. | 1
| S3 | STOL/MIZA (ORT tip Seattable) | kos. | 40
|  | + voziček za 12 stolov | kos. | 2
| ŠT1 | ŠOLSKA TABLA dim. 120xh120cm | kos. | 1
| ŠT3 | ŠOLSKA TABLA dim. 240xh120cm | kos. | 1
|  | + SET PRIPOMOČKOV ZA ŠOLSKO TABLO | kpl. | 1

## BARVE IN DEKORJI
B1/ SEZNAM BARV IN DEKORJEV
Spodaj navedeni dekorji in obdelave so informativne narave, končni barvni ton potrdi arhitekt na podlagi vzorcev. Arhitek si pridrži pravico o morebitni spremembi končne barvne karte opreme
| pohištveni elementi in oprema | material, debelina | proizvajalec / tip | barva, dekor | oznaka (šifra) artikla
1.01 | Miza učilniška M1
a | - mizna plošča: linolej se lepi čez robni nalimek, robovi porezani pod kotom 45° (2mm) | LINOLEJ, deb. 2mm | Forbo Desktop | sivo-modra | xxxxx
b | - rob mizne plošče; nalimek pod finalnim linolejem | Masivni javorjev nalimek, deb. 6mm |  | javor
c | - podnožje noge kot npr. VOGA tip ROMB prereza 50x50mm, višina nog 71,5cm | Kovinske, deb. 1,5mm | VOGA | ALU srebrna RAL 9006 | art. 30896
d | - hrbet mize | vezana plošča oplemenitena z ultrapasom + barvana |  | različno glede na predavalnice
1.02 | Mizne plošče in sprednja obloga M2
a | - mizna plošča: linolej se lepi čez robni nalimek, robovi porezani pod kotom 45° (2mm) | LINOLEJ, deb. 2mm | Forbo Desktop | sivo-modra | xxxxx
b | - rob mizne plošče; nalimek pod finalnim linolejem | Masivni javorjev nalimek, deb. 6mm |  | javor
c | - hrbet mize | vezana plošča oplemenitena z ultrapasom + barvana |  | različno glede na predavalnice
1.03 | Mize katedri (MK1, MK2, MK3)
a | finalna obloga vidnih delov: - mizna plošča, ličnice, vrata, hrbet: linolej se lepi čez robni nalimek, robovi porezani pod kotom 45° (2mm) | LINOLEJ, deb. 2mm | Forbo Desktop | sivo-modra | xxxxx
b | - rob mizne plošče; nalimek pod finalnim linolejem | Masivni javorjev nalimek, deb. 6mm |  | javor
c | finalna obloga skritih delov: notranji nevidni korpus | iveral | Egger | srebrna
d | ALU profil zasteklenih vrat | ALU profil | Starman | eloksiran
e | Rolo vrata | ALU lamele | Häffele | eloksirane
f | Rozeta električnih vodnikov | ALU | Starman | eloksirana
g | Elektro parapetni kanal | ALU |  | eloksiran
h | Prezračevalne rešetke | ALU | Starman | eloksirane
i | Utopni ročaji predalnika kot RUJZ Design tip u6.56/45 | kovinski | RUJZ Design | krom satinirano | tip u6.56/45
1.04 | Visoke in nizke vgradne omare (OM1, OM2.1-OM2.3)
a | finalna obloga vidnih delov: - ličnice, okvir, obloge stropne in stranske | Javorjev furnir |  | javor
b | korpus omare | iveral | Egger | bel
c | Robni trak korpusa | ABS imitacija javorja | Robni trakovi Blažič | javor
d | Notranji izvlečni predali BLUM Tandembox plus | kovinski | BLUM | srebrna barva RAL9007
1.05 | Klopi (KPL1.1-KPL1.3)
a | finalna obloga | Javorjev furnir |  | javor
INFO TOČKA
1.06 | Klop (KPL2)
a | finalna obloga | Javorjev furnir |  | javor
1.07 | Oglasna tabla (OT1)
a | finalna obloga: vertikalne stranice, stenska obloga | Javorjev furnir |  | javor
b | Oglasna tabla | bela |  | bela RAL9010
c | Kovinska radiatorska maska | pločevina |  | Perlbeige - RAL1035
1.08 | Info pult (IPULT1)
a | Ličnice, korpus | MDF barvan |  | bela sijajna barva RAL9010
b | leva noga pulta | Javorjev furnir |  | javor
c | Steklena screen obloga | steklo s satitnirano folijo |  | srebrna barva RAL9007
d | Rozeta električnih vodnikov | ALU | Starman | eloksirana
1.09 | Vrata niš (V1-op, V2-op)
a | podboj ter vrata | Javorjev furnir |  | javor
b | kljuka | ALU | Dorma tip Premium 8100 na hodniku Premium 3548 VN | eloksirana
1.1 | Obstenske garderobne cevi (OBC1-OBC5)
a | cevi | pločevina |  | Perlbeige - RAL1035
1.11 | Akustične obloge (AK1.1-AK5)
a | Lamele FANTONI tip "4 akustik" | iveral brez kaširane folije | FANTONI | ISB - iveral grobo natur
b | Robni ZAKLJUČNI PROFIL | pločevinasti profili M | FANTONI | Perlbeige - RAL1035

## OPIS IN SPECIFIKACIJA
B2/ OPIS IN SPECIFIKACIJA OPREME
Post. | Ozn. | Opis dela | EM | Količina | Cena/enoto | Skupaj
SPLOŠNI OPIS
- Popis je veljaven le v kombinaciji z vsemi grafičnimi prilogami!
- Izvajalec mora pred pričetkom del obvezno preveriti vse mere in dejansko stanje na objektu !
- V vseh postavkah, kjer je naveden točno določen tip opreme ali ime proizvajalca, je to napisano zgolj zaradi določitve kvalitete in nivoja vgrajene ponujene opreme. Zaradi tega lahko ponudnik ponudi enakovredno ali boljšo opremo.
- Pri izdelavi in dobavi elementov notranje opreme je potrebno upoštevati grafične risbe tlorisov, poglede in opise posameznih elementov, zbrane v popisu opreme. Barva opreme in vzorci se obvezno uskladijo s projektantom in na koncu potrdi arhitekt
- Predmet javnega naročila je samo nova oprema.
- Vse vzorce in tehnične specifikacije izbranih materialov, površinskih obdelav in okovja mora NUJNO potrditi investitor in odgovorni vodja projekta. To je pogoj za dobavo in montažo notranje opreme.
- Pri ponudbi pohištvene opreme je potrebno upoštevati, da si naročnik pridržuje pravico izbora barve določenega in ponujenega materiala.
- Vse mere je potrebno po zaključenih gradbenih, obrtniških in inštalacijskih delih preveriti na objektu in jih po potrebi prilagoditi oziroma uskladiti mikrolokacije instalacijskim priključkom in dispoziciji opreme.
- Vsa oprema, ki je narejena iz oplemenitene iverne plošče, mora biti le ta razreda E1.
- Dobavitelj mora jamčiti, da bodo vsi deli opreme zagotavljali ustrezno nosilnost.
- Pri vseh postavkah je potrebno upoštevati dobavo in montažo opreme, ves pritrdilni material in pomožni material.
- V ceni mora biti zajeto končno čiščenje objekta ter popravilo poškodb, ki so nastale kot posledica montaže opreme.
Splošno:
Vsa dela je potrebno izvjati po določilih veljavnih tehničnih predpisov in normativov in skladno z obveznimi SIST-i!
Vsi elementi so površinsko finalno obdelana na način kot je navedeno v popisu. Tehnološke risbe za proizvodnjo mora izvajalec del izdelati v skladu s projektno dokumentacijo. V kolikor želi izvajalec prilagoditi izvedbo svoji tehnologiji, mora izdelati ustrezno projektno dokumentacijo z detajli, katero mora pregledati in s podpisom potrditi odgovorni arhitekt. Izvajanje na objektu se lahko začne, ko arhitekt s podpisom potrdi risbe in vgrajene prototipe.
V ceni za enoto je potrebno upoštevati tudi: * merjenje na objektu; * vsa potrebna pripravljalna dela in čiščenje podlog; * vse potrebne transporte do mesta vgrajevanja; * skladiščenje materiala na gradbišču; * vse potrebno delo v delavnici in na objektu; * izdelava tehnoloških risb za proizvodnjo s potrebnimi detajli; * ves potreben glavni, pomožni, nerjaveči pritrdilni in vezni material; * stekla za zasteklitve; * okenske police; * izdelava vseh potrebnih zaključkov; * vsa potrebna pomožna sredstva za vgrajevanje na objektu kot so lestve, odri in podobno; * usklajevanje z osnovnim načrtom in posvetovanje s projektantom; * terminsko usklajevanje del z ostalimi izvajalci na objektu; * vsa dela in ukrepe po določilih zakona o varstvu pri delu
I. | MIZARSKA DELA
1.01 | M1 | Miza učilniška, dim. 50x130 h74cm
Izdelava, dobava in montaža miznega sklopa, sestavljenega z mizne plošče in nog in kovinskega hrbta. Višina mize 74 cm.
| a | MIZNA PLOŠČA - M1
|  | izdelava iz furnirane iverne plošče, zgornja ploskev obložena z 2mm pohištvenim linolejem tip Forbo Desktop, barva po izboru arhitekta. Robovi obdelani z masivnim nalimkom v lesu po izboru arhitekta - finalna linolej obloga prekrije masivni nalimek. Plošča skupne debeline deb. 28-32 mm. Robovi poševno pobrani pod kotom 45° (2 mm). Masivni nalimek lakiran s prozornim PU lakom ali alkom na vodni osnovi. | kos. | 55 |  | 0
| b | PODNOŽJE: 4 kovinske kvadratne noge kot npr. VOGA art. 30896 tip ROMB prereza 50x50mm, višina nog 71,5cm ter višinsko nastavljive. Barva po izboru arhitekta. | kos. | 220 |  | 0
| c | ČELNA MASKA (HRBET): Sredica iz topolove vezane plošče I. kvalitete, obojestransko furnirana z ultrapasom UNI barve. Skupna debelina obloge 17-20mm. V oblogi perforacija fi 8-12mm, gostoto in vzorec določi arhitekt. Finalno barvano s pokrivnim PU ali vodnim lakom v barvi po izboru arhitekta. Pritrditev z dvema tipskima nosilcema VOGA art. 30030. Barva po izboru arhitekta. | kos. | 55 |  | 0
OPOMBA: V ceni upoštevati ves drobni in zaključni material vse do končne izvedbe.
1.02 | M2 | Nove mizne plošče in sprednja obloga 1. vrste, dim. 40x275 deb. 25mm
Predavalnica 205:
Izdelava, dobava in montaža novih miznih plošč ter montiranega na obstoječe ogrodje fiksnih miz tipa pohištva kot ATLAS
Enaka obdelava in barve kot mizne plošče M1
|  | količina; | kos. | 20 |  | 0
KATEDERSKE MIZE
V vseh katederskih mizah je predvidena multimedijska oprema za upravljanje video projektorja, projekcijskega platna, mikrofone in osebnega računalnika. Multimedijska oprema zajeta v samostojni projektni mapi oz. projektu.
Spisek integrirane opreme (potrebno usklajevanje z izvajalcem elektro opreme in službo za informatiko na FPP). Naslednja oprema ni del popisa splošne opreme:
- RACK računalniška mobilna omarica dim. 70x gl50x h69cm (v vseh predavalnicah razen 206, kjer je globina 40cm)
- osebni računalnik; ohišje max. dim. 45x20x h45cm
- priključna doza dim. 26x11x h16,5cm
- krmilni panel za upravljanje projektorja in projekcijskega platna dim. 17x12cm.
1.03 | MK1 | Miza kateder (predavalnice 202-204)
Izdelava, dobava in montaža miznega sklopa katedra. Mizni sklop sestavljen iz dveh sestavljenih delov. 1. del dim. 60x170cm - sklop funkcionalno prilagojen za računalniško in multimedijsko opremo na zaklepanje. 2. del z delovno mizno površino 60x110cm. Skupna dimenzija sklopa 170x170x h74 cm. Celoten sklop izdelan iz oplaščene iverne ali MDF plošče.
FINALNE OBLOGE VIDNIH DELOV obložena z 2mm pohištvenim linolejem tip Forbo Desktop, barva in struktura po izboru arhitekta. Robovi obdelani z masivnim nalimkom v lesu po izboru arhitekta - finalna linolej obloga prekrije masivni nalimek. Robovi poševno pobrani pod kotom 45° (2 mm). Masivni nalimek lakiran s prozornim PU lakom ali alkom na vodni osnovi.
FINALNE OBLOGE SKRITIH DELOV tovarniško kaširani zaključni sloj (kot iveral) v enakem lesnem dekorju kot robni nalimek mizne plošče. Končni dekor in strukturo potrdi arhitekt.
Pred nadalnim opisom obvezen ogled načrta!
MIZNA PLOŠČA: izdelava iz lepljene dvojne iverne plošče ali MDF skupne deb. 40mm, kaširan z linolejem.
GLAVNI STRANSKI NOGI: plošče deb. 40mm, kaširani z linolejem.
STRANSKA NOGA: plošče deb. 25mm, kaširana z linolejem.
VIDNI DEL OSREDNJEGA KORPUSA: plošče deb. 20mm, kaširan z linolejem.
NOTRANJI DEL KORPUSA: plošče deb. 20mm, s tovarniško kaširano folijo
LIČNICE, VRATCA: plošče deb. 20mm, kaširan z linolejem.
VRATCA PRED RACK OMARO: ALU okvir dim 50x20m z 8mm zunanjim vidnim aluminijastim robom. Steklo prozorno kaljeno deb. 4mm. V območju ALU profila okrog in okrog na nostranji strani pas potisne folije širine cca. 45mm v RAL barvi po izboru arhitekta.
- dim. zasteklenih vrat 71x65cm
OKOVJE: kvalitetni razred kot npr. BLUM ali podobno. V ceno upoštevati vso potrebno okovje za funkcionalno delovanje miznega sklopa
- odmični panti za klasična polna vrata in steklena vrata v ALU okvirju z mehkim zapiranjem in CLIP sistemom
- Alu zasteklena vrata z najmanj 4 panti zaradi teže
PREDALI sistem kot METABOX, višina nosilne stranice 150mm s polnim izvlekom nazivne dolžine 350mm
- izvlečna polica za računalnik z vodili kot TANDEM PLUS BLUMOTION - 560H, montaža na dno, nazivne dolžine 400mm
ROLO VRATA: Alu lamele s tekalno tračnico in lokom, lamele prereznih dim. 8x18mm; tip kot Häffele različica B z zaklepanjem (trak ključavnice). Ključavnica na sistemski ključ. Odpiranje horizontalno / navpično. Lamele v utoru z vloženo tračnico (U profil) dim. 17x11,8mm ALU zaslonska ploščica dim. 78x20mm. Barva ALU elekosirana. Dimenzije rolo vrat:
- roleta 1: svetla širina omare 60cm, dolžina 39cm; 1. kos.
ALU rozeta za kable fi 80mm, eloksirana s PVC ščetinami kot npr Starman SISO art. 095885; 2 kos.
PVC nosilec vodnikov (kable); 6 kos.
ELEKTRO PARAPETNI KANAL s pokrovom prerezne dim. 110x55mm, dolžina 32cm. ALU eloksiran izgled; 2 kosa (vtičnice dobavi izvajalec elektro del)
ALU eloksirane pohištvene prezračevalne rešetke dim. 400x150mm (1 kos.) in 500x150mm (1 kos.)
KLJUČAVNICA: Vsa vratca opremljena z dvo ali trizaporno cilindrično ključavnco kot npr. Hettich tip "PRESTIGE 2000" za upravljanje s sistemskimi ključi razreda 2 (uskladiti z investitorjem). Kljuka z integriranim ključem kot Hettich tip 551. Predali s čelno master ključavnico in prav tako s cilindrično ključavnico tip "PRESTIGE 2000".
ROČAJI predalov točkovni utopni kot npr. RUJZ Design tip u6.56/45, obdelava satinato krom. Končni tip potrdi arhitekt. 2 kos.
ALU L-kotnik dim. 20x20mm dolžine 100mm za pritrditev nog v tlak pri vratih z zasteklenimi vrati; 2 kos.
OPOMBA:
- Izdelava celotnega miznega sklopa po načrtu! Upoštevati ves drobni in zaključni material vse do končne izvedbe.
- končno barvo, barvno kombinacijo in detajle potrebno pred izdelavo uskladiti z arhitektom!
- levi sklop; 2. kpl.
- desni sklop; 1. kpl.
|  | skupna dim. 170x170x h74cm | kpl. | 3 |  | 0
1.04 | MK2 | Miza kateder (predavalnica 205)
Izdelava, dobava in montaža miznega sklopa katedra. Sklop funkcionalno prilagojen za računalniško in multimedijsko opremo z zaklepanjem. Dimenzija 275x76x h74 cm. Celoten sklop izdelan iz oplaščene iverne ali MDF plošče. Izdelava po načrtu - glej načrt!
FINALNE OBLOGE VIDNIH IN SKRITIH DELOV enako kot pri mizi MK1
VRATCA PRED RACK OMARO: enaka kot pri mizi MK1
- dim. zasteklenih vrat 71x65cm
OBLOGA GOVORNIŠKEGA PULTA: Nad mizo pred govorniško polico lesena masivna obloga izdelana iz masivnihi letvic, širinsko spajanih. Obloga izdelana iz javorjevega masivnega lesa, deb. obloge 3cm. Dim.17x 55 x h50cm, stranski oblogi širine 47,5cm
GOVORNIŠKI PULT: enaka površinska obdelava kot mizna plošča, deb. plošče 25-30mm, Robno obdelana z lesenim nalimkom v javorju. Na spodnjem delu rob čez površino pulta
OKOVJE: enake tehnične karakteristike kot pri mizi MK1
PREDALI sistem kot METABOX s polnim izvlekom nazivne dolžine 550mm. Višina nosilne stranice: - 150mm; 1 kos. - 86mm; 3 kos
- brez izvlečne police za računalnik z vodili kot TANDEM PLUS BLUMOTION - 560H
ROLO VRATA: enake tehnične karakteristike in zahteve kot pri mizi MK1. Dimenzije rolo vrat:
- roleta 1: svetla širina omare 31cm, dolžina 39cm; 1. kos.
- roleta 2: svetla širina omare 20cm, dolžina 34cm; 1. kos.
ALU rozeta za kable fi 80mm, eloksirana s PVC ščetinami kot npr Starman SISO art. 095885; 2 kpl.
PVC nosilec vodnikov (kable); 6 kos.
ELEKTRO PARAPETNI KANAL s pokrovom prerezne dim. 110x55mm, dolžina 31cm. ALU eloksiran izgled; 2 kosa (vtičnice dobavi izvajalec elektro del)
ALU eloksirane pohištvene prezračevalne rešetke dim. 150x400mm (2 kos.) in 80x400mm (1 kos.)
KLJUČAVNICA: Vsa vratca opremljena z dvo ali trizaporno cilindrično ključavnco kot npr. Hettich tip "PRESTIGE 2000" za upravljanje s sistemskimi ključi razreda 2 (uskladiti z investitorjem). Kljuka z integriranim ključem kot Hettich tip 551. Predali s čelno master ključavnico in prav tako s cilindrično ključavnico tip "PRESTIGE 2000".
ROČAJI predalov točkovni utopni kot npr. RUJZ Design tip u6.56/45, obdelava satinato krom. Končni tip potrdi arhitekt. 4 kos.
ALU L-kotnik dim. 20x20mm dolžine 100mm za pritrditev nog v tlak pri vratih z zasteklenimi vrati; 2 kos.
DVIŽNI BAT GOVORNIŠKEGA PULTA: obstoječi električni, potrebno prenesti iz stare mize na novo
OPOMBA:
- Izdelava celotnega miznega sklopa po načrtu! Upoštevati ves drobni in zaključni material vse do končne izvedbe.
- končno barvo, barvno kombinacijo in detajle potrebno pred izdelavo uskladiti z arhitektom!
|  | skupna dim. 275x76x h74cm | kpl. | 1 |  | 0
1.05 | MK3 | Miza kateder 206, dim. 160x76 h74cm
Izdelava, dobava in montaža miznega sklopa katedra. Sklop funkcionalno prilagojen za računalniško in multimedijsko opremo z zaklepanjem. Dimenzija 160x76x h74 cm. Celoten sklop izdelan iz oplaščene iverne ali MDF plošče. Izdelava po načrtu - glej načrt!
FINALNE OBLOGE VIDNIH IN SKRITIH DELOV enako kot pri mizi MK1
VRATCA PRED RACK OMARO: enaka kot pri mizi MK1
- dim. zasteklenih vrat 71x65cm
OKOVJE: enake tehnične karakteristike kot pri mizi MK1
ROLO VRATA: enake tehnične karakteristike in zahteve kot pri mizi MK1. Dimenzije rolo vrat:
- roleta 1: svetla širina omare 27cm, dolžina 63cm
ALU rozeta za kable fi 80mm, eloksirana s PVC ščetinami kot npr Starman SISO art. 095885; 2 kpl.
PVC nosilec vodnikov (kable); 6 kos.
ELEKTRO PARAPETNI KANAL s pokrovom prerezne dim. 110x55mm, dolžina 27cm. ALU eloksiran izgled; 1 kos (vtičnice dobavi izvajalec elektro del)
ALU eloksirane pohištvene prezračevalne rešetke dim. 150x400mm (1 kos.), 150x310mm (1 kos.) in 80x400mm (1 kos.)
KLJUČAVNICA: Vsa vratca opremljena z dvo ali trizaporno cilindrično ključavnco kot npr. Hettich tip "PRESTIGE 2000" za upravljanje s sistemskimi ključi razreda 2 (uskladiti z investitorjem). Kljuka z integriranim ključem kot Hettich tip 551.
ALU L-kotnik dim. 20x20mm dolžine 100mm za pritrditev nog v tlak pri vratih z zasteklenimi vrati; 2 kos.
OPOMBA:
- Izdelava celotnega miznega sklopa po načrtu! Upoštevati ves drobni in zaključni material vse do končne izvedbe.
- končno barvo, barvno kombinacijo in detajle potrebno pred izdelavo uskladiti z arhitektom!
|  | skupna dim. 160x76x h74cm | kos | 1 |  | 0
VGRADNE OMARE
1.06 | OM1 | Visoka vgradna omara, dim. 55x52.5 h252cm s coklom
| a | Izdelava, dobava in montaža visoke vgradne omare. Korpus ter police izdelane v iveralu, deb. 18 mm, robovi obdelani z ABS nalimki deb. 2mm in zaobljeni. Barva in dekor po izboru arhitekta!
Omara višinsko predeljena s fiksno predelbo. Spodnji del višine 106.6cm (brez cokla), zgornji del višine 138,9cm. Enaka delitev vrat. Ostale notranje delitve s premičnimi policami (glej shemo omar). Korpus omare postavljen na fiksno podnožje višine 6cm. Na cokl lepljena talna zaokrožica linolej tlaka deb. 3,5mm.
- dimenzija korpusa omare
55x50 h252cm s coklom ter brez vrat
| b | vrata, stranski oblogi ter stropna obloga niše izdelana v furnirani oplemeniteni iverici deb. 25mm, furnir po izboru arhitekta s horizontalno smerjo letnic. Robovi obdelani z lesenim masivnim nalimkom deb. 5mm in zaobljenim. Lakirano z dvokomponentnim PU lakom, vsaj 3-4x nanos.
OKOVJE: kvalitetni razred kot npr. BLUM ali podobno. V ceno upoštevati vso potrebno okovje za funkcionalno delovanje miznega sklopa
KLJUČAVNICA: Vrata opremljena s trizaporno cilindrično ključavnco kot npr. Hettich tip "PRESTIGE 2000" za upravljanje s sistemskimi ključi razreda 2 (uskladiti z investitorjem). Kljuka z integriranim ključem kot Hettich tip 551.
Dimenzije vrat in oblog:
- vrata 53x106,6cm ter 53x138,9cm
- stranski oblogi 16x254cm ter 6x254cm
- stropna obloga 75x160cm (v oblogi izrez za prezračevalno rešetko dim. 80x20cm)
|  |  | kpl. | 3 |  | 0
1.07 | OM2.1 | Nizka vgradna omara, dim. 80x60 h90cm
| a | Izdelava, dobava in montaža nizke vgradne omare pod šolskimi tablami. Korpus izdelan v iveralu, deb. 18 mm, robovi obdelani z ABS nalimki deb. 2mm in zaobljeni. Barva in dekor po izboru arhitekta!
Korpus omare s fiksnim coklom višine 6cm (samostojnim ali v sklopu korpusa) fiksno nepremično pritrjen v tlak. Na cokl lepljena talna zaokrožica linolej tlaka deb. 3,5mm.
| b | vrata ter stranski oblogi niše izdelana v furnirani oplemeniteni iverici deb. 20mm, furnir po izboru arhitekta s horizontalno smerjo letnic. Robovi obdelani z lesenim masivnim nalimkom deb. 5mm in zaobljenim. Lakirano z dvokomponentnim PU lakom, vsaj 3-4x nanos.
OKOVJE: kvalitetni razred kot npr. BLUM ali podobno. Vrata z odmični panti s 155° kotom odpiranja za omare z notranjim izvleki, CLIP top zapiranje vzmetno. V ceno upoštevati vso potrebno okovje za funkcionalno delovanje!
KLJUČAVNICA: Vrata opremljena s trizaporno cilindrično ključavnco kot npr. Hettich tip "PRESTIGE 2000" za upravljanje s sistemskimi ključi razreda 2 (uskladiti z investitorjem). Kljuka z integriranim ključem kot Hettich tip 551.
| c | NOTRANJI IZVLEČNI PREDALI: notranji izvlečni predal kot BLUM Tandembox plus (notranji izvlek - enojni okvir - C - nosilne stranice K; višine 93,5mm, globina predala 50cm.
- 2 predala na posamezni korpus
| a | korpus dim.: 82x55x h85cm; 1 kpl.
| b | - vrata dim.: 40x78cm; 2 kos. - stranski zaključki širine 6cm razvite dolžine 2.6m
| c | predali za svetlo širino omare 78cm; 2 kpl.
|  | celoten komplet | kpl. | 1 |  | 0
1.08 | OM2.2 | Nizka vgradna omara, dim. 190x55 h90cm
enak tehnični opis kot za vgradno omaro OM2.1. Razlikovanje v dimenzijah
| a | korpus dim.: 95x55x h85cm; 2 kpl.
| b | - vrata dim.: 47x78cm; 4 kos. - stranski zaključki širine 6cm razvite dolžine 3,7m
| c | predali za svetlo širino omare 91cm; 4 kpl.
|  | celoten komplet | kpl. | 1 |  | 0
1.09 | OM2.2 | Nizka vgradna omara, dim. 212x55 h90cm
enak tehnični opis kot za vgradno omaro OM2.1. Razlikovanje v dimenzijah
| a | korpus dim.: 85x55x h85cm; 1 kpl. korpus dim.: 127x55x h85cm z notranjo fiksno vertikalno predelbo; 1 kpl.
- premična polica dim.: 40x51cm; 1 kos
| b | - vrata dim.: 42x78cm; 5 kos. - stranski zaključki širine 6cm razvite dolžine 3,9m
| c | predali za svetlo širino omare 81cm; 4 kpl.
|  | celoten komplet | kpl. | 1 |  | 0
KLOPI
1.1 | KPL | Klopi
Izdelava, dobava in montaža lesene klopi pred vhodi v predavalnice. Finalne obloge klopi izdelane iz furnirane oplemenitene iverice, sedalni del iz deb. 40mm, stranske obloge iz deb. 20mm, furnir po izboru arhitekta s horizontalno smerjo letnic. Robovi obdelani z lesenim masivnim nalimkom deb. 5mm in zaobljenim z radiom min. 2mm. "Nevidno" stikovanje ploskev - pod kotom 45°. Lakirano z dvokomponentnim PU lakom, vsaj 3-4x nanos.
PODKONSTRUKCIJA: lesena, izdelana iz lesenih moralov prereza 6x6cm. Fiksno pritrjena v tlak in mavčno predelno steno.
COKL: izdelan iz surovega iverala višine 6cm, po obodu 2 cm zamaknjen v notranjost klopi. Talna zaokrožica potegnjena navzgor po coklu višine 6cm.
Izdelava klopi po načrtu.
| KPL1.1 | Klop, dim. 128x50 h45cm | kpl. | 1 |  | 0
| KPL1.2 | Klop, dim. 140x50 h45cm | kpl. | 1 |  | 0
| KPL1.3 | Klop, dim. 255x50 h45cm | kpl. | 1 |  | 0
OPREMA INFO TOČKE
1.11 | KPL2 | Klop, dim. 200x60 h50+50cm
Izdelava, dobava in montaža lesene klopi pri "info točki". Finalne obloge klopi izdelane iz furnirane oplemenitene iverice, sedalni del iz deb. 40mm, stranske obloge iz deb. 20mm, furnir po izboru arhitekta s horizontalno smerjo letnic. Robovi obdelani z lesenim masivnim nalimkom deb. 5mm in zaobljenim z radiom min. 2mm. "Nevidno" stikovanje ploskev - pod kotom 45°. Lakirano z dvokomponentnim PU lakom, vsaj 3-4x nanos.
HRBTNI NASLON: enaka površinska obdelava kot spodnji del. Naslon pod kotom cca. 100°
PODKONSTRUKCIJA: lesena, izdelana iz lesenih moralov prereza 6x6cm. Fiksno pritrjena v tlak in mavčno predelno steno.
Pod vertikalno oblogo stranice klopi nalepljen ALU L-kotnik dim. 15x15mm. Zunaj se vidi le linija višine 15mm. Barva ALU eloksirana. ALU profil preprečuje poškodovanje robov, ki so izpostavljeni čiščenje čistilnega servisa tlakov. Razvita dolžina trakov 2,6m
|  | Izdelava klopi po načrtu. | kpl. | 1 |  | 0
1.12 | OT1 | Oglasna tabla, dim. 128x27,5 h294cm
| a | Izdelava, dobava in montaža oglasne table ter radiatorske niše pri "info točki". Vertikalni stranici izdelane iz furnirane oplemenitene iverne plošče deb 40mm, zgoraj stenska obloga iz deb. 20mm, furnir po izboru arhitekta s horizontalno smerjo letnic. Robovi obdelani z lesenim masivnim nalimkom deb. 5mm in zaobljenim z radiom min. 2mm. "Nevidno" stikovanje ploskev - pod kotom 45°. Lakirano z dvokomponentnim PU lakom, vsaj 3-4x nanos.
- vertikalne stranice dim.: 23,5x294x deb. 4cm; 2 kpl.
- stenska obloge dim.: 128x66x deb. 4cm; 1 kpl.
- poševna zapora dim.: 120x28x deb. 2cm; 1 kpl.
Pod vertikalno stranico po celotnem obodu stranice nalepljen ALU L-kotnik dim. 15x15mm. Zunaj se vidi le linija višine 15mm. Barva ALU eloksirana. ALU profil preprečuje poškodovanje robov, ki so izpostavljeni čiščenje čistilnega servisa tlakov. Razvita dolžina trakov 1,1m
| b | OGLASNA TABLA: v osrednjem delu na ploščo kaširana magnetna površina (kot šolska tabla) v elikosti 128x128cm. Debelina 25mm, rob širine 40mm.
| c | KOVINSKA RADIATORSKA MASKA:
Izdelava, dobava in montaža vertikalne kovinske perforirane radiatorske maske z možnostojo snemanja za potrebe vzdrževanja, dim. 128x84x 4cm. Maska po robovih kvadratno zaobljena (ojačana - glej detajl D1). V robu izdelan okrogel izrez fi15mm zmanjpan na fi 6mm za nasadni vijak pritrjen na vertikalno stranico. Moznik (vijak) je nosilni element na katerga se zatakne maska in je vijačen v vertikalno stranico Na vsaki stranici 4 mozniki. Moznik kot metrični vijak fi 5mm z glavo fi 12mm. Vzorec perforacije določi arhitekt. Pločevina deb. 1.5 mm. Maska prašno barvana v RAL kovinski barvi po izboru arhitekta. Izdelava po shemi, glej načrt info točke
OPOMBA:
- Izdelava celotnega sklopa po načrtu. Upoštevati ves drobni in zaključni material vse do končne izvedbe.
- končno barvo, barvno kombinacijo in detajle potrebno pred izdelavo uskladiti z arhitektom!
|  |  | kpl. | 1 |  | 0
1.13 | IPULT1 | Info pult. dim. 220x70 h100cm
Izdelava, dobava in montaža info pulta. Horizontalni kubus ter desni kubus (ob stopnišču) izdelan iz MDF plošč deb. 25mm ter pokrivno barvan z visoko sijajno barvo po RAL lestvici po izboru arhitekta. Barva mora biti obstojna na rumenenje. Levi kubus izdelan iz furnirane oplemenitene iverne plošče deb. 25mm, furnir po izboru arhitekta s horizontalno smerjo letnic. Robovi obdelani z lesenim masivnim nalimkom deb. 5mm. Vsi robovi zaobljenim z radijem min. 2mm. "Nevidno" stikovanje ploskev - pod kotom 45°. Stik vrata/korpus robovi pod kotom 45°. Lakirano z dvokomponentnim PU lakom ali lakom na vodni osnovi, vsaj 3-4x nanos.
STEKLENA SCREEN OBLOGA: v pult vrezan utor globine 2cm za stekleno oblogo. Steklo kaljeno, deb. 10mm, svetle višine 25cm in dolžine 200cm. Na steklo lepljena satinirana folija v barvi po izboru arhitekta. Vsi robovi zaobljeni.
OKOVJE: kvalitetni razred kot npr. BLUM ali podobno. V ceno upoštevati vso potrebno okovje za funkcionalno delovanje pulta
KLJUČAVNICA: Vsa vratca opremljena z dvo ali trizaporno cilindrično ključavnco kot npr. Hettich tip "PRESTIGE 2000" za upravljanje s sistemskimi ključi razreda 2 (uskladiti z investitorjem). Kljuka z integriranim ključem kot Hettich tip 551.
Spodnji desni in levi kubus pod omarico po celotnem obodu nalepljen ALU L-kotnik dim. 15x15mm. Zunaj se vidi le linija višine 15mm. Barva ALU eloksirana. ALU profil preprečuje poškodovanje robov, ki so izpostavljeni čiščenje čistilnega servisa tlakov. Razvita dolžina trakov 3,7m
ALU rozeta za kable fi 80mm, eloksirana s PVC ščetinami kot npr Starman SISO art. 095885; 2 kpl.
PVC nosilec vodnikov (kable); 6 kos. (znotraj kubusa)
ALU pohištvene prezračevalne rešetke dim. 150x380mm (4 kos.), 150x400mm (2 kos.). Barva rešetk prašno barvana v enako barvo kot korpus.
OPOMBA:
- Izdelava celotnega sklopa po načrtu. Upoštevati ves drobni in zaključni material vse do končne izvedbe.
- končno barvo, barvno kombinacijo in detajle potrebno pred izdelavo uskladiti z arhitektom!
|  |  | kpl. | 1 |  | 0
VRATA NIŠ
1.14 | V1-op | Vrata sistemske niše - enokrilna
MESTO VGRADNJE: sistemska niša na hodniku
OPIS: izdelava, dobava in vgradnja enokrilnih lesenih notranjih vrat
ZIDARSKA MERA ODPRTINE: 105x254cm
SVETLE MERE PREHODA: 98x254cm
VGRADITEV: knauf stena deb. 21.5cm
PODBOJNI LETVI: leseni masivni s senčno fugo vidno na zunanji strani na robu (glej detajl). Podbojna letev prereznega profila dim. 8x3.5cm z brazdo in tesnilom v brazdi. Podbojni letvi samo le vertikalni v dolžini vrat (brez horizontalne povezave). Podboj se končazačne 6cm nat tlakom in 10cm pod nišo. Lakirano z dvokomponentnim PU lakom ali lakom na vodni osnovi, vsaj 3-4x nanos.
KRILO: leseno, obloženo v javorjev furnir s horizontalno smerjo letnic, površinsko lakirana s PU lakom ali lakom na vodni osnovi ter UV odporno (končni dekor potrdi arhitekt na podlagi vzorca). 3x vidna inox nasadila, 3D nastavljiva, kot BOS BVX11000 in nastavljivim vložkom BVX11500. Debelina krila 40mm ravno robo, sredica vrat iz papirnatega satovja. Robna obdelava krila iz masivnega nalimka. Detajli krila in dekor po predhodni potrditvi vzorca!
PRAG: brez, vrata dvignjena za 6cm od tal
KLJUKA: v niši ALU kljuka kot Dorma tip Premium 8100, na hodniku "bunka" kot Dorma tip Premium 3548 V N, okrogle rozete 6501/ 6612 za lesena vrata in z vsemi pripadajočimi elementi do končne montaže. Barva F1 eloksirana.
KLJUČAVNICA: s sistemskim cilindrom
ZVOK: /
OPOMBA: - Pred pričetkom izdelave preveriti zidarsko mero odprtine na objektu!
|  | - dim. 105x238cm | kpl. | 1 |  | 0
1.15 | V2-op | Vrata prostora "depo 1" - enokrilna, dim. 54x h203,5cm
MESTO VGRADNJE: prostor "depo 1" v predavalnici 202
OPIS: izdelava, dobava in vgradnja enokrilnih lesenih notranjih vrat
ZIDARSKA MERA ODPRTINE: 54x210cm
SVETLE MERE PREHODA: 47x206,5cm
VGRADITEV: knauf stena deb. 21.5cm
PODBOJ: leseni masivni s senčno fugo vidno na zunanji strani na robu (glej detajl). Podboj prereznega profila dim. 8x3.5cm z brazdo in tesnilom v brazdi. Podboj iz 3 strani. Podboj se začne 6cm nad tlakom. Lakirano z dvokomponentnim PU lakom ali lakom na vodni osnovi, vsaj 3-4x nanos.
KRILO: enak opis kot pri vratih "V1-op"
PRAG: brez, vrata dvignjena za 6cm od tal
KLJUKA: ALU kljuka kot Dorma tip Premium 8100, okrogle rozete 6501/ 6612 za lesena vrata in z vsemi pripadajočimi elementi do končne montaže. Barva F1 eloksirana.
KLJUČAVNICA: s sistemskim cilindrom
ZVOK: /
OPOMBA: - Pred pričetkom izdelave preveriti zidarsko mero odprtine na objektu!
|  | - dim. 54x206cm | kpl. | 1 |  | 0
GARDEROBNE KOVINSKE CEVI
1.16 | OBC | Obstenske garderobne cevi | kpl. | 3 |  | 0
Izdelava, dobava in montaža obstenske garderobne cevi. Izdelana iz okrogle zunanje cevi fi 60mm, deb. 1,5mm, notranje RF palice fi25mm. Na palici obešene dvojne kovinske kljukice iz okroglih palic fi2,5mm (rd=2x20cm). Na notranjo RF palico varjeni "zaustavljalne ploščice profila 5x5mm dolžine 6.5 cm. Notranja palica vijačena na zunanjo cev preko metričnega navojnega vijaka z imbus vtopno glavo fi10-12mm. Notranjo RF cev vmesno dodatno vijačiti na zunanjo cev zaradi možnega upogiba. Celoten komplet konzolno vijačen na mavčno-kartonsko steno preko konzolnih nosilcev velikosti 14x9,5cm, deb. 2mm vijačeno z vijaki z okrasno matico v barvi cevi.
BARVA: zunanja cev ter kljukice prašno barvane v barvo po izboru arhitekta
OPOMBA:
- Izdelava celotnega sklopa po načrtu. Upoštevati ves drobni in zaključni material vse do končne izvedbe.
- končno barvo, barvno kombinacijo in detajle potrebno pred izdelavo uskladiti z arhitektom!
| OBC1 | Obstenska garderobna cev, L=280 cm; predavalnica 202-204 | kpl. | 3 |  | 0
| OBC2 | Obstenska garderobna cev, L=316 cm; predavalnica 205 | kpl. | 2 |  | 0
| OBC3 | Obstenska garderobna cev, L=300 cm; predavalnica 206 | kpl. | 1 |  | 0
| OBC4 | Obstenska garderobna cev, L=228 cm; predavalnica 206 | kpl. | 1 |  | 0
| OBC5 | Obstenska garderobna cev, L=158 cm; predavalnica 206 | kpl. | 1 |  | 0
1.17 |  | Izdelava, dobava in lepljenje satinirane folija na stekleno ograjo dim. 103x91cm (zadaj za INFO pultom). Barvo folije določi arhitekt na podlagi vzorca! | kos. | 2 |  | 0
1.18 |  | Razna nepredvidena mizarska zaključna dela v vrednosti 10%, končni obračun nepredvidenih del se obračunava po dejanskih delih specificiranih s strani izvajalca - kontrolo in obračunavanje količin prevzema gradbeni nadzor in investitor. |  | 10% |  | 0
|  | SKUPAJ MIZARSKA DELA: |  |  |  | 0
II. | AKUSTIČNE OBLOGE
Splošno:
Vsi elementi so površinsko finalno obdelana na način kot je navedeno v popisu. Tehnološke risbe za proizvodnjo mora izvajalec del izdelati v skladu s projektno dokumentacijo. V kolikor želi izvajalec prilagoditi izvedbo svoji tehnologiji, mora izdelati ustrezno projektno dokumentacijo z detajli, katero mora pregledati in s podpisom potrditi odgovorni arhitekt. Izvajanje na objektu se lahko začne, ko arhitekt s podpisom potrdi risbe in vgrajene prototipe.
V ceni za enoto je potrebno upoštevati tudi: * merjenje na objektu; * vsa potrebna pripravljalna dela in čiščenje podlog; * vse potrebne transporte do mesta vgrajevanja; * skladiščenje materiala na gradbišču; * vse potrebno delo v delavnici in na objektu; * izdelava tehnoloških risb za proizvodnjo s potrebnimi detajli; * ves potreben glavni, pomožni, nerjaveči pritrdilni in vezni material; * stekla za zasteklitve; * okenske police; * izdelava vseh potrebnih zaključkov; * vsa potrebna pomožna sredstva za vgrajevanje na objektu kot so lestve, odri in podobno; * usklajevanje z osnovnim načrtom in posvetovanje s projektantom; * terminsko usklajevanje del z ostalimi izvajalci na objektu; * vsa dela in ukrepe po določilih zakona o varstvu pri delu
Zahtevani certifikati:
1) Odpornost proti obarvanju: UNI EN12720, razred B*
2) Odpornost proti površinski obrabi: UNI 9115, navadne barve nivo 5, les nivo 3
3) Ocena odpornosti proti suhi vročini/toploti: UNI EN12722 razred B*
4) Ocena odpornosti na paro: UNI EN12721, razred B*
5) Odpornosti proti cigaretnim ožganinam: UNI9241, nivo 3
6) Odpornost proti svetlobi: UNI9427, nivo 5
7) Odpornost proti pokanju: UNI9428, nivo 5
8) Odpornost proti površinskim praskam: UNI9428, nivo 4
9) Odpornost proti madežem: UNI 9300, nivo 4
2.01 | AK1 | Stenske akustične obloge | m2 | 60 |  | 0
Izdelava, dobava in montaža stenskih akustičnih oblog kot npr. FANTONI tip "4 akustik" barva ISB (iveral grobo natur). Obloge vpete na podkonstrukcijo predhodno vijačene na mavčno-kartonsko steno (kot tip Knauf W115). Med steno in akustičnim panelom kamena volna deb. 3cm
PANELI: paneli na sprednji strani perforirani z linijskimi utori širine 4mm v razmakih 28mm (28/4). Zadaj absorbcijske luknje prevlečene s ZNT absorbcijsko tkanino, končna skupna perforacija cca. 7,5%. Spajanje plošč na utor in pero.
ZAKLJUČNI PROFILI: Robni zaključni profil kot tipski FANTONI profil M dim. 25x32mm, barva RAL po izboru arhitekta
OPOMBE: - V ceni upoštevati ves drobni in zaključni material (podkonstrukcija, klip ploščice, vijaki itd..) vse do končne izvedbe. - montaža na mavčno-kartonsko predelno steno (kot sistem Knauf W115). V kolikor potrebna dodatna ojačitev v steni, potrebno opozoriti izvajalca mavčnih del in arhitekta. - Vse mere preveriti na licu mesta - Polaganje po navodilih proizvajalca
Oblika akustičnih oblog v obliki trapeza. Vsak trapezni sklop samostojen izdelan s paneli, kameno volno in zaključnim M profilom. Med sklopi 10cm razmak.
Paneli velikosti (informativni podatki):
sklopi A1, A2: 210x160cm, površine 2,48m2
sklopi B1.1, B2.1: 210x85cm, površine 1,54m2
sklopi B1.2, B2.2: 145x65cm, površine 0,80m2
sklopi C1, C2: 123x85cm, površine 0,95m2
sklopi D1.1, D2.1: 159x85cm, površine 1,10m2
sklopi D1.2, D2.2: 210x65cm, površine 1,22m2
sklopi E1: 167x160cm, površine 2,14m2
sklopi F1: 171x160cm, površine 2,40m2
sklopi G1.1: 158x85cm, površine 1,25m2
sklopi G1.2: 178x65cm, površine 1,10m2
sklopi H1.1: 69x85cm, površine 0,44m2
sklopi H1.2: 100x65cm, površine 0,56m2
sklopi I1.1: 167x85cm, površine 1,27m2
sklopi I1.2: 128x65cm, površine 0,74m2
Več trapetnih sklopov sestavlja "otok" stenske akustike posameznega dela stene. Obvezen vpogled v načrt. Oznake posameznih otokov:
| AK1.1a | Akustični "otok" - predavalnice 202, 204 | m2 | 10.75 |  | 0
- robni zaključki; skupna razvita dolžina 33m1
| AK1.2a | Akustični "otok" - predavalnice 202, 204 | m2 | 9.95 |  | 0
- robni zaključki; skupna razvita dolžina 26m1
| AK1.1b | Akustični "otok" - predavalnica 203 | m2 | 9.95 |  | 0
- robni zaključki; skupna razvita dolžina 26m1
| AK1.2b | Akustični "otok" - predavalnica 203 | m2 | 10.75 |  | 0
- robni zaključki; skupna razvita dolžina 33m1
| AK2 | Akustični "otok" - predavalnica 205 | m2 | 12.7 |  | 0
- robni zaključki; skupna razvita dolžina 46m1
| AK3 | Akustični "otok" - predavalnica 205 | m2 | 9.6 |  | 0
- robni zaključki; skupna razvita dolžina 26,5m1
| AK4 | Akustični "otok" - predavalnica 206 | m2 | 12.7 |  | 0
- robni zaključki; skupna razvita dolžina 47m1
| AK5 | Akustični "otok" - predavalnica 206 | m2 | 7.4 |  | 0
- robni zaključki; skupna razvita dolžina 23m1
2.02 |  | Razna nepredvidena mizarska zaključna dela v vrednosti 10%, končni obračun nepredvidenih del se obračunava po dejanskih delih specificiranih s strani izvajalca - kontrolo in obračunavanje količin prevzema gradbeni nadzor in investitor. |  | 10% |  | 0
|  | SKUPAJ AKUSTIČNE OBLOGE: |  |  |  | 0
III. | STOLI
3.01 | S1 | Predavateljski stol – LUXY NULITE 26090 | kos. | 5 |  | 0
podnožje stola petkrako, iz poliranega aluminija
koleščka primerna za trdo (linolej) podlago , zgornja zaščita iz alu preobleke
mehanizem synhro, nastavljiv po višini
sedežni del stola dim 65.5 x 64 cm , tapeciran v blagu kategorije C s poudarjenimi šivi
hrbtni naslon fiksen , ergonomsko oblikovan, barve iz karte proizvajalca po izboru arhitekta
3.02 | S2 | Učilniški stol Kuadra 1395 | kos. | 110 |  | 0
Podnožje cevasto jekleno fi: 18mm, satinirano
plastičnimi gumirani drsniki za trdo (linolej) podlago
mehanizem synhro, nastavljiv po višini
sedežni del stola dim. cca. 48 x 48 cm, krivljena vezana plošča na sedežnem delu in hrbtnem delu, v enem kosu, debeline 10 mm
hrbtni naslon fiksen , ergonomsko oblikovan, barve in tip furnirja iz karte proizvajalca po izboru arhitekta
3.03 | S3 | Stol/miza (ORT tip Seattable) | kos. | 40 |  | 0
Design: Ilian Milinov
SEDEŽNI IN HRBTNI DEL: debelina vezane plošče iz 9 plasti 10mm. Lakirano z akrilnim lakom na vodni osnovi
OGRODJE: jeklene cevi Ø16 x 2 mm, kromirano
MEHANIZEM: izdelan iz plastičnih delov v črni barvi
ROKONASLONI: iz SANTOPRENA v črni barvi, višina rokonaslona 69 cm od tal
DODATKI: Drsniki iz polyamida
BARVA IN POVRŠINSKA OBDELAVA: Končni barvni ton potrdi arhitek iz karte proizvajalca
DIMENZIJE: - v poziciji mizice: š. 69 x gl. 65 x v. 74 cm - poziciji stola: 69 x 68 x 91 cm - teža: 9,5 kg
OPOMBE:
Predložitev splošnih zakonsko predpisanih certifikatov ter LGA GS varnostni certifikat
3.04 |  | Voziček za 12 stolov Seattable | kos. | 2 |  | 0
jekleno cevasto ogrodje (kromirano), na 4ih kolescih Ø80mm z zavorami, za najmanj 12 SEATTABLE sestavov
3.05 |  | Dodatki za Seattable stole | kos. | 20 |  | 0
Vezne ploščice iz polyamida za povezovanje stole/mizice v enote
|  | SKUPAJ STOLI: |  |  |  | 0
IV. | ŠOLSKE TABLE
4.01 | ŠT | Šolske bele magnetne table
Dobava in montaža profesionalne magnetne table višjega kvalitetnega razreda kot npr. Bi-Office Maya Top Professional z emajlirano magnetno jekleno površino in drsnim nosilcem za pisala. Aluminijasti okvir s PVC vogali. Na stiku oz. spoju dveh tabel brez vidnega ALU profila. Priložen pribor za stensko montažo na mavčno-kartonske predelne stene. Pred naročilom potrebna potrditev arhitekta in investitorja.
OPOMBA: Table morajo ustrezati veljavnemu normative EN14864. Ponudnik mora k ponudbi priložiti ustrezen certifikat, ki dokazuje skladnost z zahtevanimi standardi.
| ŠT1 | Šolska tabla - bela magnetna, dim. 120x h120cm | kpl. | 1 |  | 0
| ŠT2 | Šolska tabla - bela magnetna, dim. 150x h120cm | kpl. | 1 |  | 0
| ŠT3 | Šolska tabla - bela magnetna, dim. 240x h120cm | kpl. | 5 |  | 0
| ŠT4 | Šolska tabla - bela magnetna, dim. 360x h120cm | kpl. | 2 |  | 0
4.02 |  | Pripomočki za table - profesionalni set | kpl. | 5 |  | 0
- Piši-Briši markerji - Magnetna gobica - Čistilo za belo pisalno površino - Magneti
|  | SKUPAJ ŠOLSKE TABLE: |  |  |  | 0
V. | ZATEMNITVENE ZAVESE S POGONI
5.01 | ZAV | Tekstilna zatemnitvena zavesa, niša dolžine 205cm h230cm
Dobava in montaža zatemnitvenih blackout (100% zatemnitev) ognjevarno zaveso. Barvo, tkanino in vzorec določi arhitekt na podlagi predloženih vzorcev. Tkanina mora biti ustrezno certificirana po EU standardih. Zavesa se montira na pogon kot npr Glydea, potrebno upoštevati ves pritrdilni pribor in elemente ter rinke vse do končne montaže na pogon.
OPOMBA: Zahtevan certifikat o negorljivosti materiala
| ZAV1 | - niša dolžine 205cm h230cm | m2 | 6.2 |  | 0
| ZAV2 | - niša dolžine 145cm h215cm; 4,5m2 | m2 | 4.5 |  | 0
5.02 | POG1 | Dobava in montaža pogona za zatemnitveno tekstilno zaveso kot npr. Somfy Glydea 60e WT (art.: 1001537), vključno z vsemi stikali, moduli. Pogon priključen na UPS. V ceni upoštevati: - modul za brezžično krmiljenjen RTS Glydea (art. 1870172); - Stikalo brezžično Smoove Origin RTS (1810880). 500 Stk Smoove Origin RTS
|  | - dolžina odprtine L= 205cm | kpl. | 1 |  | 0
|  | - dolžina odprtine L= 150cm | kpl. | 1 |  | 0
|  | SKUPAJ ZATEMNITVENE ZAVESE S POGONI: |  |  |  | 0