## rekapitulacija
| INVESTITOR: | UNIVERZA V LJUBLJANI FAKULTETA ZA POMORSTVO IN PROMET PORTOROŽ Pot pomorščakov 4 6320 Portorož
| OBJEKT: | Ureditev prostorov FPP - 2. faza PRENOVA PREDAVALNIC Z ENERGETSKO SANACIJO SEVERNE IN ZAHODNE FASADE
| PROJ. ŠTEV.: | 08-2015 / MO PZI
| PROJEKTANT: | BORUT REBOLJ univ.dipl.ing.arh.
POPIS MULTIMEDIJSKE OPREME
Ljubljana, marec 2016
| KAZALO |  | 2
| vsebina |  | stran
| REKAPITULACIJA MULTIMEDIJSKE OPREME |  | 3
> | SPLOŠNA DOLOČILA IN OPOMBE |  | 4
A) | MULTIMEDIJSKA OPREMA (OPIS IN SPECIFIKACIJA) |  | 5
I/ | PREZENTACIJSKA OPREMA PREDAVALNICA 205 |  | 5
II/ | PREZENTACIJSKA OPREMA PREDAVALNICA 206 |  | 11
III/ | PREZENTACIJSKA OPREMA PREDAVALNICA 202 |  | 17
IV/ | PREZENTACIJSKA OPREMA PREDAVALNICA 203 |  | 23
V/ | PREZENTACIJSKA OPREMA PREDAVALNICA 204 |  | 29
VI/ | PREZENTACIJSKA OPREMA INFO TOČKE |  | 35
VII/ | IZDELAVA DOKUMENTACIJE, NAVODILA, ŠOLANJE |  | 35
| INVESTITOR: | UNIVERZA V LJUBLJANI FAKULTETA ZA POMORSTVO IN PROMET PORTOROŽ Pot pomorščakov 4 6320 Portorož
| OBJEKT: | Ureditev prostorov FPP - 2. faza PRENOVA PREDAVALNIC Z ENERGETSKO SANACIJO SEVERNE IN ZAHODNE FASADE
| PROJ. ŠTEV.: | 08-2015 / MO PZI
| PROJEKTANT: | BORUT REBOLJ univ.dipl.ing.arh.
REKAPITULACIJA MULTIMEDIJSKE OPREME
I/ | PREZENTACIJSKA OPREMA PREDAVALNICA 205 |  | 0
II/ | PREZENTACIJSKA OPREMA PREDAVALNICA 206 |  | 0
III/ | PREZENTACIJSKA OPREMA PREDAVALNICA 202 |  | 0
IV/ | PREZENTACIJSKA OPREMA PREDAVALNICA 203 |  | 0
V/ | PREZENTACIJSKA OPREMA PREDAVALNICA 204 |  | 0
VI/ | PREZENTACIJSKA OPREMA INFO TOČKE |  | 0
VII/ | IZDELAVA DOKUMENTACIJE, NAVODILA, ŠOLANJE |  | 0
| S K U P A J brez DDV: |  | 0
| DDV - 22% |  | 0
| SKUPAJ z DDV: |  | 0
Ljubljana, marec 2016

## Splosna dolocila in opombe
SPLOŠNA DOLOČILA IN OPOMBE
1. | SPLOŠNE OPOMBE:
Splošne opombe vezane na projektno dokumentacijo, obveznosti vezane na izdelavo vzorcev, ravnanje z odpadki ter temeljne okoljske zahteve za stavbe, ki jih določa Uredba o zelenem javnem naročanju. Ponudnik mora pri izračunu ponudbene cene / enotnih cen poleg vsega navedenega v razpisni in projektni dokumentaciji upoštevati in vključiti tudi naslednje :
Popis je veljaven le v kombinaciji z vsemi grafičnimi prilogami.
Ponudba mora vsebovati ves pritrdilni, vezni material in ustrezne podkostrukcije, dobavo in vgradnjo zaključnih profilov za izdelavo vseh potrebnih podkonstrukcij. Ponudba, ki se sklicuje zgolj na tekstualni del popisa ni veljavna oziroma je nepopolna in nepravilna. Z oddajo ponudbe vsak ponudnik izjavlja, da je skrbno preučil vse prej omenjene sestavne dele projekta in da je v skupno vrednost vključil vsa dodatna, nepredvidena in presežna dela ter material, ki zagotavljajo popolno, zaključeno in celostno izvedbo objekta, ki ga obravnava projekt, kot tudi vsa dela, ki niso neposredno opisana ali našteta v tekstualnem delu popisa, a so kljub temu razvidna iz grafičnih prilog in ostalih prej naštetih sestavnih delov PZI projekta.
Vsak ponudnik z oddajo ponudbe prav tako izjavlja, da je na osnovi dokumentacije sposoben v popolnosti kvalitetno in strokovno pravilno izvesti predmetno opremo. Za vse nejasnosti mora ponudnik v za to namenjenem razpisnem roku z vprašanji pisno kontaktirati investitorja. Kontaktiranje ali postavljanje vprašanj neposredno odgovornemu vodji projekta, projektantskim organizacijam, ki so sodelovale pri izdelavi projekta ali posameznim odgovornim projektantom ni dovoljeno.
Posamezni ponudnik mora k ponudbi priložiti izjavo, da bo predmetno opremo izvajal izključno skladno s PZI projektno dokumentacijo. Vse morebitne spremembe in dopolnitve lahko izdelajo izključno projektanti, pri čemer mora biti vsaka sprememba in dopolnitev pisno zavedena potrjena, žigosana in podpisana s strani odgovornih projektantov in odgovornega nadzornika, oziroma pooblaščenega predstavnika naročnika.

## OPIS IN SPECFIKACIJA OPREME
A/ | MULTIMEDIJSKA OPREMA
(OPIS IN SPECIFIKACIJA)
Zap.št. | Opis postavke | enota | količina | €/enoto | skupaj € | proizvajalec | ponujeni model
Opomba: Vsa oprema je lahko enake ali boljše kvalitete z enakimi ali boljšimi karakteristikami.
Obvezna priloga ponudbi je tehnična dokumentacija ter specificirana z oznako določena ponujena oprema!
I. | PREZENTACIJSKA OPREMA PREDAVALNICA 205:
1.01 | Kovinska omarica za multimedijsko opremo, 19", višina 12HE, | kos | 1 |  | 0
globina 500 mm, opremljena s stranskima stranicama, izvlečno polico
ter voznimi kolesci, RAL barva 7016
1.02 | Pritrdilni element za montažo ojačevalnika | kos | 1 |  | 0
1.03 | PoE stikalo, 8-portno, vgradnja v 19" rack omarico | kos | 1 |  | 0
1.04 | Kontroler za upravljanje ponujenih AV naprav z minimalnimi funcijami: | kos | 1 |  | 0
- vklop in izklop AV naprav
- regulacija glasnosti ozvočenja
- preklaplanje med vhodnimi signali VGA, HDMI, avdio
- krmiljenje: projektorja, preklopnika, ojačevalnika, motornega platna,
relejnega polja
- kontrola naprav preko RS-232, IR, etherneta, digitalnega vhoda in/ali
relejnih izhodov
- panel za upravljanje s programabilnimi tipkami s svetobnim
dvobarvnim prikazom statusa
- vgrajen spomin za hitrejšo odzivnost
- opcijska nadgradnja za upravljanje sistema s iPad tabličnim
računalnikom
1.05 | Prezentacijski preklopnik z vgrajeno "scaler" enoto z minimalnimi: | kos | 1 |  | 0
zahtevami:
- 2x analogni video vhod
- 2x RJ-45 vhod za sprejem, video, avdio in dvosmernih kontrolnih
signalov
- 4x HDMI vhod
- 3x video izhod (1x RJ-45 za prenos video, avdio, dvosmernih RS232
ter IR signalov s podporo HDBaseT tehnologije ter 2x HDMI)
- 2x stereo avdio izhod
- možnost prenosa video, avdio, dvosmernih RS232 in IR signalov vse
do največ 100m preko Catx kabla do prikazovalnika z vgrajenim
HDBaseT vhodom
- skladnost z HDCP
- vgrajena "scaler" enota s podporo izhodnim signalom WUXGA, FullHD
in 2K resolucije, 30 bitno procesiranje
- 8x avdio vhod z možnostjo izbire in 2x mikrofonsko-linijska vhoda s
fantomskim napajanjem ter možnostjo združevanja in razdruževanja
avdio signalov z HDMI video signalom
- vgrajena avdio procesorska enota
- funkcija avtomatskega preklapljanja med vhodnimi signali
- kontrola razmerja slike izhodnega video signala
- tehnologija hitrega preklopa signalov med HDCP šifriranimi vsebinami
- avtomatsko shranjevanje pozicije, parametrov ter velikost slike glede
na vhodni video signal
- možnost shranjevanja uporabniških nastavitev
- avtomatska zakasnitev avdio izhodnega signala za kompenzacijo
ob video procesiranju
- sinhronizacija stanja in priklic prenastavljenih končnih točk sistema
v primeru izpada električne energije ali računalniškega omrežja
- vgrajen video testni generator in generator roza šuma
- vgrajen web vmesnik za popoln nadzor in odpravljanje težav
1.06 | Digitalni ojačevalni sklop 2x100W/8 ohm, avtomatsko detektiranje | kos | 1 |  | 0
delovanja, zaščita pred preobremenitvijo, termična zaščita, možnost
avtomatskega izklopa ob daljšem nedelovanju, klasično hlajenje (hlajenje
brez ventilatorjev in šuma), nastavitev parametrov za vsak kanal
posebej, avtomatski omejevalnik možne prenasičenosti signala,
S/N razmerje signal/šum: najmanj 103 dB, daljinska kontrola izključitve zvoka in
kontrola glasnosti preko priključka na zadnji strani, Energy Star certificiran
1.07 | Močnostno relejno polje 8-delno za vklop in izklop | kpl | 1 |  | 0
celotnega sistema ali posameznih komponent v sistemu,
komplet s stikali in tipkami za ročno upravljanje, LED prikaz stanja,
vse komplet
1.08 | LCD projektor, 4800 ANSI lumnov, nazivna resolucija 1920x1200, | kos | 1 |  | 0
kontrastno razmerje najmanj: 10.000:1, vhodi:
najmanj 1x HDMI vhod, najmanj 2x VGA vhod,
najmanj 1x kompozitni video vhod; LAN in RS-232 priključek
objektiv: optični pomik objektiva vertikalno 0-+44 stopinj, najmanj
1,6x optični zoom, prilagoditev slike glede na svetlobne pogoje prostora,
LAN (1x RJ-45 za mrežno povezavo);
življenska doba čistilnega filtra in žarnice: najmanj 7.000 ur, hrupnost projektorja:
največ 38dB pri največji svetilnosti in največ 30dB v "eco" načinu zmanjšane
svetilnosti
1.09 | Rezervna žarnica projektorja, original proizvajalca | kos | 1 |  | 0
1.1 | Univerzalna teleskopska stropna konzola za projektor, | kos | 1 |  | 0
posebej prirejena za objekt, raztegljivost od 55 cm do 85 cm,
vgradnja do 8 kablov v teleskopsko cev, nosilnost do 15 kg,
rotacija 360˚, vertikalni nagib +15˚/0/-15˚, stranski nagib
+15˚/0/-15˚, bele ali srebrne barve
1.11 | Pretvornik resolucij, sprejem HDMI video resolucij 480i, 1920x1200, | kos | 1 |  | 0
1080p/60Hz in 2K ter možnost izbora izhodnih resolucij od 480x640
do 1920x1200, vključno z 1080p/60Hz in 2K. HDCP skladnost in EDID
funkcija komunikacije med priključenimi napravami, vgrajen napredna
"scaler" enota z kvalitetnim 30-bitnim procesiranjem, določitev razmerja
slike, vgrajen video testni generator in generator roza šuma, možnost
zaklepa prednje kontrolne plošče, HDMI vhod, HDMI izhod
1.12 | Sprejemnik signalov, HDMI/avdio/kontrola preko enojnega kabla, | kos | 1 |  | 0
WUXGA signal do dolžine najmanj 70m preko SFTP kabla Cat 6a
24AWG ali boljše, podpora najmanj 10,2 Gbps data prenosa pri
12-bit barvni globini (na barvo), podpora EDID in HDCP ter
3D, HD lossless avdio formatov, podpora računalniškega videa do
1920x1200, HDTV 1080p/60Hz deep colour, UHD in 4K resolucije
1.13 | Projekcijsko platno na elektromotorni pomik, opremljen z zaščito pred | kos | 1 |  | 0
neželjenim odvijanjem ter termično zaščito, material mat bela,
odbojni faktor materiala: najmanj 1.0, vidni kot: najmanj 120˚,
5 cm črna obroba za večjo kontrastnost slike, možnost stropne ali
stenske montaže, črno ozadje platna, požarno odporen material,
površina materiala iz steklenih vlaken, velikost 280x213 cm
vidna slika velikost 270x203 cm
1.14 | Vgradna namizna priključna doza za vgradnjo AV in AC priključkov, | kpl | 1 |  | 0
česan aluminij, barva črna, za vse potrebne priključke, po naročilu,
možnost različnih konfiguracij, izvedba z zaščitnim teksilnim črnim pre-
grinjalom, velikost 26,21 cm x 11 cm x 16,51 cm, opremljena z zložljivim
pokrovom enakega materiala kot doza. Možnost enostane zamenjave
vgradnih elementov s priključki drugega tipa brez potrebne demontaže.
Vgradni element omogoča naslednje priključke.
- 3x USB tip A ženski na gibljivem priključnem kablu dolžine 25cm s
konektorjem USB tip A ženski
- 1x HDMI ženski konektor na gibljivem priključnem kablu dolžine 25cm
s HDMI ženskim konektorjem
- 1 x 15 pinski VGA ženski konektor na gibljivem priključnem kablu dolžine
minimum 15 cm zaključen s 15 pinskim ženskim konektorjem
- 2x RJ-45 (Cat5e) konektor
- 1x XLR 3 pinski vgradni konektor
1.15 | Zvočna kombinacija 2-sistemska, 6,5" + 1", | kos | 2 |  | 0
hi-fi kvalitete, bele barve, 3-nivojsko delovanje zaščite z autoreset
funkcijo, 200W/8 ohm, SPL max. 1m: 110 dB, 60-20.000 Hz, IP64,
komplet z Intelli-mount konzolo
1.16 | Stropna konzola zvočne kombinacije | kpl | 2 |  | 0
1.17 | UHF set za slušno prizadete z enim oddajnikom, dvema sprejemniko- | kpl | 1 |  | 0
ma s slušno zanko in slušalkami ter polnilna postaja za dve enoti.
Minimalne karakteristike oddajnika:
oddajnik v UHF frekvenčnem območju, 32 nastavljivih frekvenc, LCD
prikazovalnik, mikrofonski vhod, linijski vhod, modulacija: deviacija
±45 kHz (nominalno), kontrola vhodnega nivoja od -10 dB do +20dB,
baterija: delovanje polne baterije do 10 ur
Minimalne karakteristike sprejemnika:
oddajnik v UHF frekvenčnem območju, 32 nastavljivih frekvenc, LCD
prikazovalnik, 1x avdio izhod (slušalke), 1x avdio izhod (vratna zanka
za induktivni avdio signal), domet: cca. 80m, "RF noise squelch"
ter digitalni "Noise squelch", občutljivost: 2uv (60 dB S/N), baterija:
delovanje polne baterije do 11 ur
Minimalne karakteristike polnilne postaje za dve enoti:
čas polnenja 2 uri, polnjenje dveh enot (sprejemnih ali oddajnih), izhod:
4,2V/300mA.
2x slušalke za sprejemnike
1.18 | Konferenčni kondenzatorski mikrofon | kpl | 1 |  | 0
z labodnjim vratom dolžine med 55 cm in 60 cm, mikrofonsko kapsulo
kardioidne karakteristike, frekvenčni razpon: največ 70 Hz do
najmanj 17.500 Hz, občutljivost: med 15mV/Pa in 20mV/Pa, max.
SPL: najmanj 124 dB (1% THD), komplet z xlr konektorjem,
namiznim stojalom, mikrofonsko objemko in priključnim 3m
kablom s konektorjema
1.19 | Brezžični mikrofonski diversity sistem, UHF frekvenčno območje, | kpl | 1 |  | 0
komplet s sprejemnikom in oddajnikom frekvenčnega razpona
največ od 35Hz do najmanj 20.000 Hz;
Komplet z kravatnim in naglavnim mikrofonom kardioidne
karakteristike. Minimalno 16 sistemov delujočih istočasno v
istem frekvenčnem območju, dvobarvni osvetljen LCD z
identifikacijo kritičnih pogojev delovanja (stanje baterije, nizek RF,
audio PEAK), funkcija avtomatske nastavitve frekvenc, IR prenos
podatkov med sprejemnikom in oddajnikom- Avtomatsko
pregledovanje frekvenčnega področja, avtomatsko iskanje
interferenc prostih frekvenc ter prenos potrebnih podatkov o
meritvah preko IR na oddajnik sistema, delovanje z AA alkalno
ali akumulatorsko baterijo, pribor za vgradnjo v 19"
1.2 | Mikrofonski fleksibilni simetrični kabel, najmanj 2x0,13mm2, | m | 10 |  | 0
zunanji premer kabla manj kot 5,5mm, skupni oklop, izolacija XLPE
1.21 | Fleksibilen tanek kabel z nizkoprofilnim konektorjem, za prenos | kos | 1 |  | 0
računalniških-video signalov, ID bitnih signalov ter avdia, zaščita
konektorja z folijsko zaščito za izboljšano elektromagnetno izolacijo,
ozemljitvena školjka ohišja za zaščito pred elektrostatičnim
praznenjem, dolžina kabla najmanj 1,8m
1.22 | Kvaliteten HDMI ultrafleksibilen kabel z nizkim radiem ukrivljanja, | kos | 4 |  | 0
podpora HDMI "high speed" kabelske specifikacije, podpora signalov
do 4K@30 Hz (4096x2160), UHD@30 Hz (3840x2160), 4K@60Hz v
4:2:0 barvnem prostoru - barvna globina 24 bitov - 8 bitov na barvo
in 1080@60 Hz signale barvna globina 48 bitov - 16 bitov
na barvo. Podatkovni prenos do 10,2 Gbps, napetost 30V,
impedanca parice 100 ohm/+/-10 ohm, skew medparični: enako ali
manj kot 1,78 ns/3m, radij ukrivljanja 20,3 mm, dolžina
najmanj 1,8m
1.23 | Specialni STP povezovalni kabel za prenos signalov na dolgih | m | 25 |  | 0
razdaljah, certificiran za prenos najmanj 475 MHz na razdaljo do 100m.
Maksimalno nazivno dušenje kabla pri 400MHz je lahko -45 dB/100m.
Kabel omooča dodatno zaščito pred interferenco iz okolja,
neodvisno preverjen in potrjen za zahteve postavljene s strani
HDBaseT zveze
1.24 | Specialno oklopljen konektor za prenos video signala preko Cat5 kabla | kos | 2 |  | 0
1.25 | Priključni USB kabel, dolžina 1,8m, konektorji: USBA - USB A, | kos | 3 |  | 0
skladnost USB 2.0, USB 1.1
1.26 | Zvočniški kabel | m | 30 |  | 0
izolacija: negorljiv PVC, vodnik: rdeči baker, pletena striktura, nominalna napetost: 220 V, dim: 2x 1,0 mm2; izolacija: transparentna - brez stroškov polaganja
1.27 | Kabel kontrolni za povezavo opreme s sistemom krmiljenja | m | 15 |  | 0
"UL" verificiran, vodnik: trda žica iz bakra, podpora Gigabit
mrežnega protokola, PVC, 4x 2x 24 AWG, halogen free, low smoke
1.28 | Kabel 4x1,0 mm2 za napajanje motornega platna | m | 15 |  | 0
1.29 | HDMI adapterska spojka z HDMI/HDMI priključkom | kos | 2 |  | 0
1.3 | Drobni vezni in potrošni material, konektorji in adapterji | kpl | 1 |  | 0
1.31 | Drugi povezovalni kabli ter inštalacijski material za elemente v rack ohišju | kpl | 1 |  | 0
1.32 | Montaža opreme na označeno in preizkušeno instalacijo, konektiranje | kpl | 1 |  | 0
kablov, povezava komponent, test delovanja (v montažo ni vključena
dobava in polaganje električnih instalacij jakega toka in računalniške
mreže ter drobnih zidarskih in obrtniških del)
1.33 | Izvedba programiranja, izvedba napisov funkcijskih tipk | kpl | 1 |  | 0
1.34 | Programiranje, nastavitve in test delovanja posameznih naprav in | kpl | 1 |  | 0
procesorjev
| SKUPAJ I (predavalnica 205): |  |  |  | 0
II. | PREZENTACIJSKA OPREMA PREDAVALNICA 206:
2.01 | Kovinska omarica za multimedijsko opremo, 19", višina 12HE, | kos | 1 |  | 0
globina 400 mm, opremljena s stranskima stranicama, izvlečno polico
ter voznimi kolesci, RAL barva 7016
2.02 | Pritrdilni element za montažo ojačevalnika | kos | 1 |  | 0
2.03 | PoE stikalo, 8-portno, vgradnja v 19" rack omarico | kos | 1 |  | 0
2.04 | Kontroler za upravljanje ponujenih AV naprav z minimalnimi funcijami: | kos | 1 |  | 0
- vklop in izklop AV naprav
- regulacija glasnosti ozvočenja
- preklaplanje med vhodnimi signali VGA, HDMI, avdio
- krmiljenje: projektorja, preklopnika, ojačevalnika, motornega platna,
relejnega polja
- kontrola naprav preko RS-232, IR, etherneta, digitalnega vhoda in/ali
relejnih izhodov
- panel za upravljanje s programabilnimi tipkami s svetobnim
dvobarvnim prikazom statusa
- vgrajen spomin za hitrejšo odzivnost
- opcijska nadgradnja za upravljanje sistema s iPad tabličnim
računalnikom
2.05 | Prezentacijski preklopnik z vgrajeno "scaler" enoto z minimalnimi: | kos | 1 |  | 0
zahtevami:
- 2x analogni video vhod
- 2x RJ-45 vhod za sprejem, video, avdio in dvosmernih kontrolnih
signalov
- 4x HDMI vhod
- 3x video izhod (1x RJ-45 za prenos video, avdio, dvosmernih RS232
ter IR signalov s podporo HDBaseT tehnologije ter 2x HDMI)
- 2x stereo avdio izhod
- možnost prenosa video, avdio, dvosmernih RS232 in IR signalov vse
do največ 100m preko Catx kabla do prikazovalnika z vgrajenim
HDBaseT vhodom
- skladnost z HDCP
- vgrajena "scaler" enota s podporo izhodnim signalom WUXGA, FullHD
in 2K resolucije, 30 bitno procesiranje
- 8x avdio vhod z možnostjo izbire in 2x mikrofonsko-linijska vhoda s
fantomskim napajanjem ter možnostjo združevanja in razdruževanja
avdio signalov z HDMI video signalom
- vgrajena avdio procesorska enota
- funkcija avtomatskega preklapljanja med vhodnimi signali
- kontrola razmerja slike izhodnega video signala
- tehnologija hitrega preklopa signalov med HDCP šifriranimi vsebinami
- avtomatsko shranjevanje pozicije, parametrov ter velikost slike glede
na vhodni video signal
- možnost shranjevanja uporabniških nastavitev
- avtomatska zakasnitev avdio izhodnega signala za kompenzacijo
ob video procesiranju
- sinhronizacija stanja in priklic prenastavljenih končnih točk sistema
v primeru izpada električne energije ali računalniškega omrežja
- vgrajen video testni generator in generator roza šuma
- vgrajen web vmesnik za popoln nadzor in odpravljanje težav
2.06 | Digitalni ojačevalni sklop 2x100W/8 ohm, avtomatsko detektiranje | kos | 1 |  | 0
delovanja, zaščita pred preobremenitvijo, termična zaščita, možnost
avtomatskega izklopa ob daljšem nedelovanju, klasično hlajenje (hlajenje
brez ventilatorjev in šuma), nastavitev parametrov za vsak kanal
posebej, avtomatski omejevalnik možne prenasičenosti signala,
S/N razmerje signal/šum: najmanj 103 dB, daljinska kontrola izključitve zvoka in
kontrola glasnosti preko priključka na zadnji strani, Energy Star certificiran
2.07 | Močnostno relejno polje 8-delno za vklop in izklop | kpl | 1 |  | 0
celotnega sistema ali posameznih komponent v sistemu,
komplet s stikali in tipkami za ročno upravljanje, LED prikaz stanja,
vse komplet
2.08 | LCD projektor, 4800 ANSI lumnov, nazivna resolucija 1920x1200, | kos | 1 |  | 0
kontrastno razmerje najmanj: 10.000:1, vhodi:
najmanj 1x HDMI vhod, najmanj 2x VGA vhod,
najmanj 1x kompozitni video vhod; LAN in RS-232 priključek
objektiv: optični pomik objektiva vertikalno 0-+44 stopinj, najmanj
1,6x optični zoom, prilagoditev slike glede na svetlobne pogoje prostora,
LAN (1x RJ-45 za mrežno povezavo);
življenska doba čistilnega filtra in žarnice: najmanj 7.000 ur, hrupnost projektorja:
največ 38dB pri največji svetilnosti in največ 30dB v "eco" načinu zmanjšane
svetilnosti
2.09 | Rezervna žarnica projektorja, original proizvajalca | kos | 1 |  | 0
2.1 | Univerzalna teleskopska stropna konzola za projektor, | kos | 1 |  | 0
posebej prirejena za objekt, raztegljivost od 55 cm do 85 cm,
vgradnja do 8 kablov v teleskopsko cev, nosilnost do 15 kg,
rotacija 360˚, vertikalni nagib +15˚/0/-15˚, stranski nagib
+15˚/0/-15˚, bele ali srebrne barve
2.11 | Pretvornik resolucij, sprejem HDMI video resolucij 480i, 1920x1200, | kos | 1 |  | 0
1080p/60Hz in 2K ter možnost izbora izhodnih resolucij od 480x640
do 1920x1200, vključno z 1080p/60Hz in 2K. HDCP skladnost in EDID
funkcija komunikacije med priključenimi napravami, vgrajen napredna
"scaler" enota z kvalitetnim 30-bitnim procesiranjem, določitev razmerja
slike, vgrajen video testni generator in generator roza šuma, možnost
zaklepa prednje kontrolne plošče, HDMI vhod, HDMI izhod
2.12 | Sprejemnik signalov, HDMI/avdio/kontrola preko enojnega kabla, | kos | 1 |  | 0
WUXGA signal do dolžine najmanj 70m preko SFTP kabla Cat 6a
24AWG ali boljše, podpora najmanj 10,2 Gbps data prenosa pri
12-bit barvni globini (na barvo), podpora EDID in HDCP ter
3D, HD lossless avdio formatov, podpora računalniškega videa do
1920x1200, HDTV 1080p/60Hz deep colour, UHD in 4K resolucije
2.13 | Projekcijsko platno na elektromotorni pomik, opremljen z zaščito pred | kos | 1 |  | 0
neželjenim odvijanjem ter termično zaščito, material mat bela,
odbojni faktor materiala: najmanj 1.0, vidni kot: najmanj 120˚,
2,5 cm črna obroba za večjo kontrastnost slike, možnost stropne ali
stenske montaže, črno ozadje platna, požarno odporen material,
površina materiala iz steklenih vlaken, velikost 240x240 cm
vidna slika velikost 235x235 cm
2.14 | Vgradna namizna priključna doza za vgradnjo AV in AC priključkov, | kpl | 1 |  | 0
česan aluminij, barva črna, za vse potrebne priključke, po naročilu,
možnost različnih konfiguracij, izvedba z zaščitnim teksilnim črnim pre-
grinjalom, velikost 26,21 cm x 11 cm x 16,51 cm, opremljena z zložljivim
pokrovom enakega materiala kot doza. Možnost enostane zamenjave
vgradnih elementov s priključki drugega tipa brez potrebne demontaže.
Vgradni element omogoča naslednje priključke.
- 3x USB tip A ženski na gibljivem priključnem kablu dolžine 25cm
s konektorjem USB tip A ženski
- 1x HDMI ženski konektor na gibljivem priključnem kablu dolžine 25cm
s HDMI ženskim konektorjem
- 1 x 15 pinski VGA ženski konektor na gibljivem priključnem kablu
dolžine minimum 15 cm zaključen s 15 pinskim ženskim konektorjem
- 2x RJ-45 (Cat5e) konektor
- 1x XLR 3 pinski vgradni konektor
2.15 | Zvočna kombinacija 2-sistemska, 6,5" + 1", | kos | 2 |  | 0
hi-fi kvalitete, bele barve, 3-nivojsko delovanje zaščite z autoreset
funkcijo, 200W/8 ohm, SPL max. 1m: 110 dB, 60-20.000 Hz, IP64,
komplet z Intelli-mount konzolo
2.16 | Stropna konzola zvočne kombinacije | kpl | 2 |  | 0
2.17 | UHF set za slušno prizadete z enim oddajnikom, dvema sprejemniko- | kpl | 1 |  | 0
ma s slušno zanko in slušalkami ter polnilna postaja za dve enoti.
Minimalne karakteristike oddajnika:
oddajnik v UHF frekvenčnem območju, 32 nastavljivih frekvenc, LCD
prikazovalnik, mikrofonski vhod, linijski vhod, modulacija: deviacija
±45 kHz (nominalno), kontrola vhodnega nivoja od -10 dB do +20dB,
baterija: delovanje polne baterije do 10 ur
Minimalne karakteristike sprejemnika:
oddajnik v UHF frekvenčnem območju, 32 nastavljivih frekvenc, LCD
prikazovalnik, 1x avdio izhod (slušalke), 1x avdio izhod (vratna zanka
za induktivni avdio signal), domet: cca. 80m, "RF noise squelch"
ter digitalni "Noise squelch", občutljivost: 2uv (60 dB S/N), baterija:
delovanje polne baterije do 11 ur
Minimalne karakteristike polnilne postaje za dve enoti:
čas polnenja 2 uri, polnjenje dveh enot (sprejemnih ali oddajnih), izhod:
4,2V/300mA.
2x slušalke za sprejemnike
2.18 | Konferenčni kondenzatorski mikrofon | kpl | 1 |  | 0
z labodnjim vratom dolžine med 55 cm in 60 cm, mikrofonsko kapsulo
kardioidne karakteristike, frekvenčni razpon: največ 70 Hz do
najmanj 17.500 Hz, občutljivost: med 15mV/Pa in 20mV/Pa, max.
SPL: najmanj 124 dB (1% THD), komplet z xlr konektorjem,
namiznim stojalom, mikrofonsko objemko in priključnim 3m
kablom s konektorjema
2.19 | Brezžični mikrofonski diversity sistem, UHF frekvenčno območje, | kpl | 1 |  | 0
komplet s sprejemnikom in oddajnikom frekvenčnega razpona
največ od 35Hz do najmanj 20.000 Hz;
Komplet z kravatnim in naglavnim mikrofonom kardioidne
karakteristike. Minimalno 16 sistemov delujočih istočasno v
istem frekvenčnem območju, dvobarvni osvetljen LCD z
identifikacijo kritičnih pogojev delovanja (stanje baterije, nizek RF,
audio PEAK), funkcija avtomatske nastavitve frekvenc, IR prenos
podatkov med sprejemnikom in oddajnikom- Avtomatsko
pregledovanje frekvenčnega področja, avtomatsko iskanje
interferenc prostih frekvenc ter prenos potrebnih podatkov o
meritvah preko IR na oddajnik sistema, delovanje z AA alkalno
ali akumulatorsko baterijo, pribor za vgradnjo v 19"
2.2 | Mikrofonski fleksibilni simetrični kabel, najmanj 2x0,13mm2, | m | 10 |  | 0
zunanji premer kabla manj kot 5,5mm, skupni oklop, izolacija XLPE
2.21 | Fleksibilen tanek kabel z nizkoprofilnim konektorjem, za prenos | kos | 1 |  | 0
računalniških-video signalov, ID bitnih signalov ter avdia, zaščita
konektorja z folijsko zaščito za izboljšano elektromagnetno izolacijo,
ozemljitvena školjka ohišja za zaščito pred elektrostatičnim
praznenjem, dolžina kabla najmanj 1,8m
2.22 | Kvaliteten HDMI ultrafleksibilen kabel z nizkim radiem ukrivljanja, | kos | 4 |  | 0
podpora HDMI "high speed" kabelske specifikacije, podpora signalov
do 4K@30 Hz (4096x2160), UHD@30 Hz (3840x2160), 4K@60Hz v
4:2:0 barvnem prostoru - barvna globina 24 bitov - 8 bitov na barvo
in 1080@60 Hz signale barvna globina 48 bitov - 16 bitov
na barvo. Podatkovni prenos do 10,2 Gbps, napetost 30V,
impedanca parice 100 ohm/+/-10 ohm, skew medparični: enako ali
manj kot 1,78 ns/3m, radij ukrivljanja 20,3 mm, dolžina
najmanj 1,8m
2.23 | Specialni STP povezovalni kabel za prenos signalov na dolgih | m | 25 |  | 0
razdaljah, certificiran za prenos najmanj 475 MHz na razdaljo do 100m.
Maksimalno nazivno dušenje kabla pri 400MHz je lahko -45 dB/100m.
Kabel omooča dodatno zaščito pred interferenco iz okolja,
neodvisno preverjen in potrjen za zahteve postavljene s strani
HDBaseT zveze
2.24 | Specialno oklopljen konektor za prenos video signala preko Cat5 kabla | kos | 2 |  | 0
2.25 | Priključni USB kabel, dolžina 1,8m, konektorji: USBA - USB A, | kos | 3 |  | 0
skladnost USB 2.0, USB 1.1
2.26 | Zvočniški kabel | m | 30 |  | 0
izolacija: negorljiv PVC, vodnik: rdeči baker, pletena striktura, nominalna napetost: 220 V, dim: 2x 1,0 mm2; izolacija: transparentna - brez stroškov polaganja
2.27 | Kabel kontrolni za povezavo opreme s sistemom krmiljenja | m | 15 |  | 0
"UL" verificiran, vodnik: trda žica iz bakra, podpora Gigabit
mrežnega protokola, PVC, 4x 2x 24 AWG, halogen free, low smoke
2.28 | Kabel 4x1,0 mm2 za napajanje motornega platna | m | 15 |  | 0
2.29 | HDMI adapterska spojka z HDMI/HDMI priključkom | kos | 2 |  | 0
2.3 | Drobni vezni in potrošni material, konektorji in adapterji | kpl | 1 |  | 0
2.31 | Drugi povezovalni kabli ter inštalacijski material za elemente v rack ohišju | kpl | 1 |  | 0
2.32 | Montaža opreme na označeno in preizkušeno instalacijo, konektiranje | kpl | 1 |  | 0
kablov, povezava komponent, test delovanja (v montažo ni vključena
dobava in polaganje električnih instalacij jakega toka in računalniške
mreže ter drobnih zidarskih in obrtniških del)
2.33 | Izvedba programiranja, izvedba napisov funkcijskih tipk | kpl | 1 |  | 0
2.34 | Programiranje, nastavitve in test delovanja posameznih naprav in | kpl | 1 |  | 0
procesorjev
| SKUPAJ II (predavalnica 206): |  |  |  | 0
III. | PREZENTACIJSKA OPREMA PREDAVALNICA 202:
3.01 | Kovinska omarica za multimedijsko opremo, 19", višina 12HE, | kos | 1 |  | 0
globina 500 mm, opremljena s stranskima stranicama, izvlečno polico
ter voznimi kolesci, RAL barva 7016
3.02 | Pritrdilni element za montažo ojačevalnika | kos | 1 |  | 0
3.03 | PoE stikalo, 8-portno, vgradnja v 19" rack omarico | kos | 1 |  | 0
3.04 | Kontroler za upravljanje ponujenih AV naprav z minimalnimi funcijami: | kos | 1 |  | 0
- vklop in izklop AV naprav
- regulacija glasnosti ozvočenja
- preklaplanje med vhodnimi signali VGA, HDMI, avdio
- krmiljenje: projektorja, preklopnika, ojačevalnika, motornega platna,
relejnega polja
- kontrola naprav preko RS-232, IR, etherneta, digitalnega vhoda in/ali
relejnih izhodov
- panel za upravljanje s programabilnimi tipkami s svetobnim
dvobarvnim prikazom statusa
- vgrajen spomin za hitrejšo odzivnost
- opcijska nadgradnja za upravljanje sistema s iPad tabličnim
računalnikom
3.05 | Prezentacijski preklopnik z vgrajeno "scaler" enoto z minimalnimi: | kos | 1 |  | 0
zahtevami:
- 2x analogni video vhod
- 2x RJ-45 vhod za sprejem, video, avdio in dvosmernih kontrolnih
signalov
- 4x HDMI vhod
- 3x video izhod (1x RJ-45 za prenos video, avdio, dvosmernih RS232
ter IR signalov s podporo HDBaseT tehnologije ter 2x HDMI)
- 2x stereo avdio izhod
- možnost prenosa video, avdio, dvosmernih RS232 in IR signalov vse
do največ 100m preko Catx kabla do prikazovalnika z vgrajenim
HDBaseT vhodom
- skladnost z HDCP
- vgrajena "scaler" enota s podporo izhodnim signalom WUXGA, FullHD
in 2K resolucije, 30 bitno procesiranje
- 8x avdio vhod z možnostjo izbire in 2x mikrofonsko-linijska vhoda s
fantomskim napajanjem ter možnostjo združevanja in razdruževanja
avdio signalov z HDMI video signalom
- vgrajena avdio procesorska enota
- funkcija avtomatskega preklapljanja med vhodnimi signali
- kontrola razmerja slike izhodnega video signala
- tehnologija hitrega preklopa signalov med HDCP šifriranimi vsebinami
- avtomatsko shranjevanje pozicije, parametrov ter velikost slike glede
na vhodni video signal
- možnost shranjevanja uporabniških nastavitev
- avtomatska zakasnitev avdio izhodnega signala za kompenzacijo
ob video procesiranju
- sinhronizacija stanja in priklic prenastavljenih končnih točk sistema
v primeru izpada električne energije ali računalniškega omrežja
- vgrajen video testni generator in generator roza šuma
- vgrajen web vmesnik za popoln nadzor in odpravljanje težav
3.06 | Digitalni ojačevalni sklop 2x100W/8 ohm, avtomatsko detektiranje | kos | 1 |  | 0
delovanja, zaščita pred preobremenitvijo, termična zaščita, možnost
avtomatskega izklopa ob daljšem nedelovanju, klasično hlajenje (hlajenje
brez ventilatorjev in šuma), nastavitev parametrov za vsak kanal
posebej, avtomatski omejevalnik možne prenasičenosti signala,
S/N razmerje signal/šum: najmanj 103 dB, daljinska kontrola izključitve zvoka in
kontrola glasnosti preko priključka na zadnji strani, Energy Star certificiran
3.07 | Močnostno relejno polje 8-delno za vklop in izklop | kpl | 1 |  | 0
celotnega sistema ali posameznih komponent v sistemu,
komplet s stikali in tipkami za ročno upravljanje, LED prikaz stanja,
vse komplet
3.08 | LCD projektor, 4800 ANSI lumnov, nazivna resolucija 1920x1200, | kos | 1 |  | 0
kontrastno razmerje najmanj: 10.000:1, vhodi:
najmanj 1x HDMI vhod, najmanj 2x VGA vhod,
najmanj 1x kompozitni video vhod; LAN in RS-232 priključek
objektiv: optični pomik objektiva vertikalno 0-+44 stopinj, najmanj
1,6x optični zoom, prilagoditev slike glede na svetlobne pogoje prostora,
LAN (1x RJ-45 za mrežno povezavo);
življenska doba čistilnega filtra in žarnice: najmanj 7.000 ur, hrupnost projektorja:
največ 38dB pri največji svetilnosti in največ 30dB v "eco" načinu zmanjšane
svetilnosti
3.09 | Rezervna žarnica projektorja, original proizvajalca | kos | 1 |  | 0
3.1 | Univerzalna teleskopska stropna konzola za projektor, | kos | 1 |  | 0
posebej prirejena za objekt, raztegljivost od 55 cm do 85 cm,
vgradnja do 8 kablov v teleskopsko cev, nosilnost do 15 kg,
rotacija 360˚, vertikalni nagib +15˚/0/-15˚, stranski nagib
+15˚/0/-15˚, bele ali srebrne barve
3.11 | Pretvornik resolucij, sprejem HDMI video resolucij 480i, 1920x1200, | kos | 1 |  | 0
1080p/60Hz in 2K ter možnost izbora izhodnih resolucij od 480x640
do 1920x1200, vključno z 1080p/60Hz in 2K. HDCP skladnost in EDID
funkcija komunikacije med priključenimi napravami, vgrajen napredna
"scaler" enota z kvalitetnim 30-bitnim procesiranjem, določitev razmerja
slike, vgrajen video testni generator in generator roza šuma, možnost
zaklepa prednje kontrolne plošče, HDMI vhod, HDMI izhod
3.12 | Sprejemnik signalov, HDMI/avdio/kontrola preko enojnega kabla, | kos | 1 |  | 0
WUXGA signal do dolžine najmanj 70m preko SFTP kabla Cat 6a
24AWG ali boljše, podpora najmanj 10,2 Gbps data prenosa pri
12-bit barvni globini (na barvo), podpora EDID in HDCP ter
3D, HD lossless avdio formatov, podpora računalniškega videa do
1920x1200, HDTV 1080p/60Hz deep colour, UHD in 4K resolucije
3.13 | Projekcijsko platno na elektromotorni pomik, opremljen z zaščito pred | kos | 1 |  | 0
neželjenim odvijanjem ter termično zaščito, material mat bela,
odbojni faktor materiala: najmanj 1.0, vidni kot: najmanj 120˚,
2,5 cm črna obroba za večjo kontrastnost slike, možnost stropne ali
stenske montaže, črno ozadje platna, požarno odporen material,
površina materiala iz steklenih vlaken, velikost 240x240 cm
vidna slika velikost 235x235 cm
3.14 | Vgradna namizna priključna doza za vgradnjo AV in AC priključkov, | kpl | 1 |  | 0
česan aluminij, barva črna, za vse potrebne priključke, po naročilu,
možnost različnih konfiguracij, izvedba z zaščitnim teksilnim črnim pre-
grinjalom, velikost 26,21 cm x 11 cm x 16,51 cm, opremljena z zložljivim
pokrovom enakega materiala kot doza. Možnost enostane zamenjave
vgradnih elementov s priključki drugega tipa brez potrebne demontaže.
Vgradni element omogoča naslednje priključke.
- 3x USB tip A ženski na gibljivem priključnem kablu dolžine 25cm s
konektorjem USB tip A ženski
- 1x HDMI ženski konektor na gibljivem priključnem kablu dolžine 25cm
s HDMI ženskim konektorjem
- 1 x 15 pinski VGA ženski konektor na gibljivem priključnem kablu dolžine
minimum 15 cm zaključen s 15 pinskim ženskim konektorjem
- 2x RJ-45 (Cat5e) konektor
- 1x XLR 3 pinski vgradni konektor
3.15 | Zvočna kombinacija 2-sistemska, 6,5" + 1", | kos | 2 |  | 0
hi-fi kvalitete, bele barve, 3-nivojsko delovanje zaščite z autoreset
funkcijo, 200W/8 ohm, SPL max. 1m: 110 dB, 60-20.000 Hz, IP64,
komplet z Intelli-mount konzolo
3.16 | UHF set za slušno prizadete z enim oddajnikom, dvema sprejemniko- | kpl | 1 |  | 0
ma s slušno zanko in slušalkami ter polnilna postaja za dve enoti.
Minimalne karakteristike oddajnika:
oddajnik v UHF frekvenčnem območju, 32 nastavljivih frekvenc, LCD
prikazovalnik, mikrofonski vhod, linijski vhod, modulacija: deviacija
±45 kHz (nominalno), kontrola vhodnega nivoja od -10 dB do +20dB,
baterija: delovanje polne baterije do 10 ur
Minimalne karakteristike sprejemnika:
oddajnik v UHF frekvenčnem območju, 32 nastavljivih frekvenc, LCD
prikazovalnik, 1x avdio izhod (slušalke), 1x avdio izhod (vratna zanka
za induktivni avdio signal), domet: cca. 80m, "RF noise squelch"
ter digitalni "Noise squelch", občutljivost: 2uv (60 dB S/N), baterija:
delovanje polne baterije do 11 ur
Minimalne karakteristike polnilne postaje za dve enoti:
čas polnenja 2 uri, polnjenje dveh enot (sprejemnih ali oddajnih), izhod:
4,2V/300mA.
2x slušalke za sprejemnike
3.17 | Konferenčni kondenzatorski mikrofon | kpl | 1 |  | 0
z labodnjim vratom dolžine med 55 cm in 60 cm, mikrofonsko kapsulo
kardioidne karakteristike, frekvenčni razpon: največ 70 Hz do
najmanj 17.500 Hz, občutljivost: med 15mV/Pa in 20mV/Pa, max.
SPL: najmanj 124 dB (1% THD), komplet z xlr konektorjem,
namiznim stojalom, mikrofonsko objemko in priključnim 3m
kablom s konektorjema
3.18 | Brezžični mikrofonski diversity sistem, UHF frekvenčno območje, | kpl | 1 |  | 0
komplet s sprejemnikom in oddajnikom frekvenčnega razpona
največ od 35Hz do najmanj 20.000 Hz;
Komplet z kravatnim in naglavnim mikrofonom kardioidne
karakteristike. Minimalno 16 sistemov delujočih istočasno v
istem frekvenčnem območju, dvobarvni osvetljen LCD z
identifikacijo kritičnih pogojev delovanja (stanje baterije, nizek RF,
audio PEAK), funkcija avtomatske nastavitve frekvenc, IR prenos
podatkov med sprejemnikom in oddajnikom- Avtomatsko
pregledovanje frekvenčnega področja, avtomatsko iskanje
interferenc prostih frekvenc ter prenos potrebnih podatkov o
meritvah preko IR na oddajnik sistema, delovanje z AA alkalno
ali akumulatorsko baterijo, pribor za vgradnjo v 19"
3.19 | Mikrofonski fleksibilni simetrični kabel, najmanj 2x0,13mm2, | m | 10 |  | 0
zunanji premer kabla manj kot 5,5mm, skupni oklop, izolacija XLPE
3.2 | Fleksibilen tanek kabel z nizkoprofilnim konektorjem, za prenos | kos | 1 |  | 0
računalniških-video signalov, ID bitnih signalov ter avdia, zaščita
konektorja z folijsko zaščito za izboljšano elektromagnetno izolacijo,
ozemljitvena školjka ohišja za zaščito pred elektrostatičnim
praznenjem, dolžina kabla najmanj 1,8m
3.21 | Kvaliteten HDMI ultrafleksibilen kabel z nizkim radiem ukrivljanja, | kos | 4 |  | 0
podpora HDMI "high speed" kabelske specifikacije, podpora signalov
do 4K@30 Hz (4096x2160), UHD@30 Hz (3840x2160), 4K@60Hz v
4:2:0 barvnem prostoru - barvna globina 24 bitov - 8 bitov na barvo
in 1080@60 Hz signale barvna globina 48 bitov - 16 bitov
na barvo. Podatkovni prenos do 10,2 Gbps, napetost 30V,
impedanca parice 100 ohm/+/-10 ohm, skew medparični: enako ali
manj kot 1,78 ns/3m, radij ukrivljanja 20,3 mm, dolžina
najmanj 1,8m
3.22 | Specialni STP povezovalni kabel za prenos signalov na dolgih | m | 25 |  | 0
razdaljah, certificiran za prenos najmanj 475 MHz na razdaljo do 100m.
Maksimalno nazivno dušenje kabla pri 400MHz je lahko -45 dB/100m.
Kabel omooča dodatno zaščito pred interferenco iz okolja,
neodvisno preverjen in potrjen za zahteve postavljene s strani
HDBaseT zveze
3.23 | Specialno oklopljen konektor za prenos video signala preko Cat5 kabla | kos | 2 |  | 0
3.24 | Priključni USB kabel, dolžina 1,8m, konektorji: USBA - USB A, | kos | 3 |  | 0
skladnost USB 2.0, USB 1.1
3.25 | Zvočniški kabel | m | 30 |  | 0
izolacija: negorljiv PVC, vodnik: rdeči baker, pletena striktura, nominalna napetost: 220 V, dim: 2x 1,0 mm2; izolacija: transparentna - brez stroškov polaganja
3.26 | Kabel kontrolni za povezavo opreme s sistemom krmiljenja | m | 15 |  | 0
"UL" verificiran, vodnik: trda žica iz bakra, podpora Gigabit
mrežnega protokola, PVC, 4x 2x 24 AWG, halogen free, low smoke
3.27 | Kabel 4x1,0 mm2 za napajanje motornega platna | m | 15 |  | 0
3.28 | HDMI adapterska spojka z HDMI/HDMI priključkom | kos | 2 |  | 0
3.29 | Drobni vezni in potrošni material, konektorji in adapterji | kpl | 1 |  | 0
3.3 | Drugi povezovalni kabli ter inštalacijski material za elemente v rack ohišju | kpl | 1 |  | 0
3.31 | Montaža opreme na označeno in preizkušeno instalacijo, konektiranje | kpl | 1 |  | 0
kablov, povezava komponent, test delovanja (v montažo ni vključena
dobava in polaganje električnih instalacij jakega toka in računalniške
mreže ter drobnih zidarskih in obrtniških del)
3.32 | Izvedba programiranja, izvedba napisov funkcijskih tipk | kpl | 1 |  | 0
3.33 | Programiranje, nastavitve in test delovanja posameznih naprav in | kpl | 1 |  | 0
procesorjev
| SKUPAJ III (predavalnica 202): |  |  |  | 0
IV. | PREZENTACIJSKA OPREMA PREDAVALNICA 203:
4.01 | Kovinska omarica za multimedijsko opremo, 19", višina 12HE, | kos | 1 |  | 0
globina 500 mm, opremljena s stranskima stranicama, izvlečno polico
ter voznimi kolesci, RAL barva 7016
4.02 | Pritrdilni element za montažo ojačevalnika | kos | 1 |  | 0
4.03 | PoE stikalo, 8-portno, vgradnja v 19" rack omarico | kos | 1 |  | 0
4.04 | Kontroler za upravljanje ponujenih AV naprav z minimalnimi funcijami: | kos | 1 |  | 0
- vklop in izklop AV naprav
- regulacija glasnosti ozvočenja
- preklaplanje med vhodnimi signali VGA, HDMI, avdio
- krmiljenje: projektorja, preklopnika, ojačevalnika, motornega platna,
relejnega polja
- kontrola naprav preko RS-232, IR, etherneta, digitalnega vhoda in/ali
relejnih izhodov
- panel za upravljanje s programabilnimi tipkami s svetobnim
dvobarvnim prikazom statusa
- vgrajen spomin za hitrejšo odzivnost
- opcijska nadgradnja za upravljanje sistema s iPad tabličnim
računalnikom
4.05 | Prezentacijski preklopnik z vgrajeno "scaler" enoto z minimalnimi: | kos | 1 |  | 0
zahtevami:
- 2x analogni video vhod
- 2x RJ-45 vhod za sprejem, video, avdio in dvosmernih kontrolnih
signalov
- 4x HDMI vhod
- 3x video izhod (1x RJ-45 za prenos video, avdio, dvosmernih RS232
ter IR signalov s podporo HDBaseT tehnologije ter 2x HDMI)
- 2x stereo avdio izhod
- možnost prenosa video, avdio, dvosmernih RS232 in IR signalov vse
do največ 100m preko Catx kabla do prikazovalnika z vgrajenim
HDBaseT vhodom
- skladnost z HDCP
- vgrajena "scaler" enota s podporo izhodnim signalom WUXGA, FullHD
in 2K resolucije, 30 bitno procesiranje
- 8x avdio vhod z možnostjo izbire in 2x mikrofonsko-linijska vhoda s
fantomskim napajanjem ter možnostjo združevanja in razdruževanja
avdio signalov z HDMI video signalom
- vgrajena avdio procesorska enota
- funkcija avtomatskega preklapljanja med vhodnimi signali
- kontrola razmerja slike izhodnega video signala
- tehnologija hitrega preklopa signalov med HDCP šifriranimi vsebinami
- avtomatsko shranjevanje pozicije, parametrov ter velikost slike glede
na vhodni video signal
- možnost shranjevanja uporabniških nastavitev
- avtomatska zakasnitev avdio izhodnega signala za kompenzacijo
ob video procesiranju
- sinhronizacija stanja in priklic prenastavljenih končnih točk sistema
v primeru izpada električne energije ali računalniškega omrežja
- vgrajen video testni generator in generator roza šuma
- vgrajen web vmesnik za popoln nadzor in odpravljanje težav
4.06 | Digitalni ojačevalni sklop 2x100W/8 ohm, avtomatsko detektiranje | kos | 1 |  | 0
delovanja, zaščita pred preobremenitvijo, termična zaščita, možnost
avtomatskega izklopa ob daljšem nedelovanju, klasično hlajenje (hlajenje
brez ventilatorjev in šuma), nastavitev parametrov za vsak kanal
posebej, avtomatski omejevalnik možne prenasičenosti signala,
S/N razmerje signal/šum: najmanj 103 dB, daljinska kontrola izključitve zvoka in
kontrola glasnosti preko priključka na zadnji strani, Energy Star certificiran
4.07 | Močnostno relejno polje 8-delno za vklop in izklop | kpl | 1 |  | 0
celotnega sistema ali posameznih komponent v sistemu,
komplet s stikali in tipkami za ročno upravljanje, LED prikaz stanja,
vse komplet
4.08 | LCD projektor, 4800 ANSI lumnov, nazivna resolucija 1920x1200, | kos | 1 |  | 0
kontrastno razmerje najmanj: 10.000:1, vhodi:
najmanj 1x HDMI vhod, najmanj 2x VGA vhod,
najmanj 1x kompozitni video vhod; LAN in RS-232 priključek
objektiv: optični pomik objektiva vertikalno 0-+44 stopinj, najmanj
1,6x optični zoom, prilagoditev slike glede na svetlobne pogoje prostora,
LAN (1x RJ-45 za mrežno povezavo);
življenska doba čistilnega filtra in žarnice: najmanj 7.000 ur, hrupnost projektorja:
največ 38dB pri največji svetilnosti in največ 30dB v "eco" načinu zmanjšane
svetilnosti
4.09 | Rezervna žarnica projektorja, original proizvajalca | kos | 1 |  | 0
4.1 | Univerzalna teleskopska stropna konzola za projektor, | kos | 1 |  | 0
posebej prirejena za objekt, raztegljivost od 55 cm do 85 cm,
vgradnja do 8 kablov v teleskopsko cev, nosilnost do 15 kg,
rotacija 360˚, vertikalni nagib +15˚/0/-15˚, stranski nagib
+15˚/0/-15˚, bele ali srebrne barve
4.11 | Pretvornik resolucij, sprejem HDMI video resolucij 480i, 1920x1200, | kos | 1 |  | 0
1080p/60Hz in 2K ter možnost izbora izhodnih resolucij od 480x640
do 1920x1200, vključno z 1080p/60Hz in 2K. HDCP skladnost in EDID
funkcija komunikacije med priključenimi napravami, vgrajen napredna
"scaler" enota z kvalitetnim 30-bitnim procesiranjem, določitev razmerja
slike, vgrajen video testni generator in generator roza šuma, možnost
zaklepa prednje kontrolne plošče, HDMI vhod, HDMI izhod
4.12 | Sprejemnik signalov, HDMI/avdio/kontrola preko enojnega kabla, | kos | 1 |  | 0
WUXGA signal do dolžine najmanj 70m preko SFTP kabla Cat 6a
24AWG ali boljše, podpora najmanj 10,2 Gbps data prenosa pri
12-bit barvni globini (na barvo), podpora EDID in HDCP ter
3D, HD lossless avdio formatov, podpora računalniškega videa do
1920x1200, HDTV 1080p/60Hz deep colour, UHD in 4K resolucije
4.13 | Projekcijsko platno na elektromotorni pomik, opremljen z zaščito pred | kos | 1 |  | 0
neželjenim odvijanjem ter termično zaščito, material mat bela,
odbojni faktor materiala: najmanj 1.0, vidni kot: najmanj 120˚,
2,5 cm črna obroba za večjo kontrastnost slike, možnost stropne ali
stenske montaže, črno ozadje platna, požarno odporen material,
površina materiala iz steklenih vlaken, velikost 240x240 cm
vidna slika velikost 235x235 cm
4.14 | Vgradna namizna priključna doza za vgradnjo AV in AC priključkov, | kpl | 1 |  | 0
česan aluminij, barva črna, za vse potrebne priključke, po naročilu,
možnost različnih konfiguracij, izvedba z zaščitnim teksilnim črnim pre-
grinjalom, velikost 26,21 cm x 11 cm x 16,51 cm, opremljena z zložljivim
pokrovom enakega materiala kot doza. Možnost enostane zamenjave
vgradnih elementov s priključki drugega tipa brez potrebne demontaže.
Vgradni element omogoča naslednje priključke.
- 3x USB tip A ženski na gibljivem priključnem kablu dolžine 25cm s
konektorjem USB tip A ženski
- 1x HDMI ženski konektor na gibljivem priključnem kablu dolžine 25cm
s HDMI ženskim konektorjem
- 1 x 15 pinski VGA ženski konektor na gibljivem priključnem kablu dolžine
minimum 15 cm zaključen s 15 pinskim ženskim konektorjem
- 2x RJ-45 (Cat5e) konektor
- 1x XLR 3 pinski vgradni konektor
4.15 | Zvočna kombinacija 2-sistemska, 6,5" + 1", | kos | 2 |  | 0
hi-fi kvalitete, bele barve, 3-nivojsko delovanje zaščite z autoreset
funkcijo, 200W/8 ohm, SPL max. 1m: 110 dB, 60-20.000 Hz, IP64,
komplet z Intelli-mount konzolo
4.16 | UHF set za slušno prizadete z enim oddajnikom, dvema sprejemniko- | kpl | 1 |  | 0
ma s slušno zanko in slušalkami ter polnilna postaja za dve enoti.
Minimalne karakteristike oddajnika:
oddajnik v UHF frekvenčnem območju, 32 nastavljivih frekvenc, LCD
prikazovalnik, mikrofonski vhod, linijski vhod, modulacija: deviacija
±45 kHz (nominalno), kontrola vhodnega nivoja od -10 dB do +20dB,
baterija: delovanje polne baterije do 10 ur
Minimalne karakteristike sprejemnika:
oddajnik v UHF frekvenčnem območju, 32 nastavljivih frekvenc, LCD
prikazovalnik, 1x avdio izhod (slušalke), 1x avdio izhod (vratna zanka
za induktivni avdio signal), domet: cca. 80m, "RF noise squelch"
ter digitalni "Noise squelch", občutljivost: 2uv (60 dB S/N), baterija:
delovanje polne baterije do 11 ur
Minimalne karakteristike polnilne postaje za dve enoti:
čas polnenja 2 uri, polnjenje dveh enot (sprejemnih ali oddajnih), izhod:
4,2V/300mA.
2x slušalke za sprejemnike
4.17 | Konferenčni kondenzatorski mikrofon | kpl | 1 |  | 0
z labodnjim vratom dolžine med 55 cm in 60 cm, mikrofonsko kapsulo
kardioidne karakteristike, frekvenčni razpon: največ 70 Hz do
najmanj 17.500 Hz, občutljivost: med 15mV/Pa in 20mV/Pa, max.
SPL: najmanj 124 dB (1% THD), komplet z xlr konektorjem,
namiznim stojalom, mikrofonsko objemko in priključnim 3m
kablom s konektorjema
4.18 | Brezžični mikrofonski diversity sistem, UHF frekvenčno območje, | kpl | 1 |  | 0
komplet s sprejemnikom in oddajnikom frekvenčnega razpona
največ od 35Hz do najmanj 20.000 Hz;
Komplet z kravatnim in naglavnim mikrofonom kardioidne
karakteristike. Minimalno 16 sistemov delujočih istočasno v
istem frekvenčnem območju, dvobarvni osvetljen LCD z
identifikacijo kritičnih pogojev delovanja (stanje baterije, nizek RF,
audio PEAK), funkcija avtomatske nastavitve frekvenc, IR prenos
podatkov med sprejemnikom in oddajnikom- Avtomatsko
pregledovanje frekvenčnega področja, avtomatsko iskanje
interferenc prostih frekvenc ter prenos potrebnih podatkov o
meritvah preko IR na oddajnik sistema, delovanje z AA alkalno
ali akumulatorsko baterijo, pribor za vgradnjo v 19"
4.19 | Mikrofonski fleksibilni simetrični kabel, najmanj 2x0,13mm2, | m | 10 |  | 0
zunanji premer kabla manj kot 5,5mm, skupni oklop, izolacija XLPE
4.2 | Fleksibilen tanek kabel z nizkoprofilnim konektorjem, za prenos | kos | 1 |  | 0
računalniških-video signalov, ID bitnih signalov ter avdia, zaščita
konektorja z folijsko zaščito za izboljšano elektromagnetno izolacijo,
ozemljitvena školjka ohišja za zaščito pred elektrostatičnim
praznenjem, dolžina kabla najmanj 1,8m
4.21 | Kvaliteten HDMI ultrafleksibilen kabel z nizkim radiem ukrivljanja, | kos | 4 |  | 0
podpora HDMI "high speed" kabelske specifikacije, podpora signalov
do 4K@30 Hz (4096x2160), UHD@30 Hz (3840x2160), 4K@60Hz v
4:2:0 barvnem prostoru - barvna globina 24 bitov - 8 bitov na barvo
in 1080@60 Hz signale barvna globina 48 bitov - 16 bitov
na barvo. Podatkovni prenos do 10,2 Gbps, napetost 30V,
impedanca parice 100 ohm/+/-10 ohm, skew medparični: enako ali
manj kot 1,78 ns/3m, radij ukrivljanja 20,3 mm, dolžina
najmanj 1,8m
4.22 | Specialni STP povezovalni kabel za prenos signalov na dolgih | m | 25 |  | 0
razdaljah, certificiran za prenos najmanj 475 MHz na razdaljo do 100m.
Maksimalno nazivno dušenje kabla pri 400MHz je lahko -45 dB/100m.
Kabel omooča dodatno zaščito pred interferenco iz okolja,
neodvisno preverjen in potrjen za zahteve postavljene s strani
HDBaseT zveze
4.23 | Specialno oklopljen konektor za prenos video signala preko Cat5 kabla | kos | 2 |  | 0
4.24 | Priključni USB kabel, dolžina 1,8m, konektorji: USBA - USB A, | kos | 3 |  | 0
skladnost USB 2.0, USB 1.1
4.25 | Zvočniški kabel | m | 30 |  | 0
izolacija: negorljiv PVC, vodnik: rdeči baker, pletena striktura, nominalna napetost: 220 V, dim: 2x 1,0 mm2; izolacija: transparentna - brez stroškov polaganja
4.26 | Kabel kontrolni za povezavo opreme s sistemom krmiljenja | m | 15 |  | 0
"UL" verificiran, vodnik: trda žica iz bakra, podpora Gigabit
mrežnega protokola, PVC, 4x 2x 24 AWG, halogen free, low smoke
4.27 | Kabel 4x1,0 mm2 za napajanje motornega platna | m | 15 |  | 0
4.28 | HDMI adapterska spojka z HDMI/HDMI priključkom | kos | 2 |  | 0
4.29 | Drobni vezni in potrošni material, konektorji in adapterji | kpl | 1 |  | 0
4.3 | Drugi povezovalni kabli ter inštalacijski material za elemente v rack ohišju | kpl | 1 |  | 0
4.31 | Montaža opreme na označeno in preizkušeno instalacijo, konektiranje | kpl | 1 |  | 0
kablov, povezava komponent, test delovanja (v montažo ni vključena
dobava in polaganje električnih instalacij jakega toka in računalniške
mreže ter drobnih zidarskih in obrtniških del)
4.32 | Izvedba programiranja, izvedba napisov funkcijskih tipk | kpl | 1 |  | 0
4.33 | Programiranje, nastavitve in test delovanja posameznih naprav in | kpl | 1 |  | 0
procesorjev
| SKUPAJ IV (predavalnica 203): |  |  |  | 0
V. | PREZENTACIJSKA OPREMA PREDAVALNICA 204:
5.01 | Kovinska omarica za multimedijsko opremo, 19", višina 12HE, | kos | 1 |  | 0
globina 500 mm, opremljena s stranskima stranicama, izvlečno polico
ter voznimi kolesci, RAL barva 7016
5.02 | Pritrdilni element za montažo ojačevalnika | kos | 1 |  | 0
5.03 | PoE stikalo, 8-portno, vgradnja v 19" rack omarico | kos | 1 |  | 0
5.04 | Kontroler za upravljanje ponujenih AV naprav z minimalnimi funcijami: | kos | 1 |  | 0
- vklop in izklop AV naprav
- regulacija glasnosti ozvočenja
- preklaplanje med vhodnimi signali VGA, HDMI, avdio
- krmiljenje: projektorja, preklopnika, ojačevalnika, motornega platna,
relejnega polja
- kontrola naprav preko RS-232, IR, etherneta, digitalnega vhoda in/ali
relejnih izhodov
- panel za upravljanje s programabilnimi tipkami s svetobnim
dvobarvnim prikazom statusa
- vgrajen spomin za hitrejšo odzivnost
- opcijska nadgradnja za upravljanje sistema s iPad tabličnim
računalnikom
5.05 | Prezentacijski preklopnik z vgrajeno "scaler" enoto z minimalnimi: | kos | 1 |  | 0
zahtevami:
- 2x analogni video vhod
- 2x RJ-45 vhod za sprejem, video, avdio in dvosmernih kontrolnih
signalov
- 4x HDMI vhod
- 3x video izhod (1x RJ-45 za prenos video, avdio, dvosmernih RS232
ter IR signalov s podporo HDBaseT tehnologije ter 2x HDMI)
- 2x stereo avdio izhod
- možnost prenosa video, avdio, dvosmernih RS232 in IR signalov vse
do največ 100m preko Catx kabla do prikazovalnika z vgrajenim
HDBaseT vhodom
- skladnost z HDCP
- vgrajena "scaler" enota s podporo izhodnim signalom WUXGA, FullHD
in 2K resolucije, 30 bitno procesiranje
- 8x avdio vhod z možnostjo izbire in 2x mikrofonsko-linijska vhoda s
fantomskim napajanjem ter možnostjo združevanja in razdruževanja
avdio signalov z HDMI video signalom
- vgrajena avdio procesorska enota
- funkcija avtomatskega preklapljanja med vhodnimi signali
- kontrola razmerja slike izhodnega video signala
- tehnologija hitrega preklopa signalov med HDCP šifriranimi vsebinami
- avtomatsko shranjevanje pozicije, parametrov ter velikost slike glede
na vhodni video signal
- možnost shranjevanja uporabniških nastavitev
- avtomatska zakasnitev avdio izhodnega signala za kompenzacijo
ob video procesiranju
- sinhronizacija stanja in priklic prenastavljenih končnih točk sistema
v primeru izpada električne energije ali računalniškega omrežja
- vgrajen video testni generator in generator roza šuma
- vgrajen web vmesnik za popoln nadzor in odpravljanje težav
5.06 | Digitalni ojačevalni sklop 2x100W/8 ohm, avtomatsko detektiranje | kos | 1 |  | 0
delovanja, zaščita pred preobremenitvijo, termična zaščita, možnost
avtomatskega izklopa ob daljšem nedelovanju, klasično hlajenje (hlajenje
brez ventilatorjev in šuma), nastavitev parametrov za vsak kanal
posebej, avtomatski omejevalnik možne prenasičenosti signala,
S/N razmerje signal/šum: najmanj 103 dB, daljinska kontrola izključitve zvoka in
kontrola glasnosti preko priključka na zadnji strani, Energy Star certificiran
5.07 | Močnostno relejno polje 8-delno za vklop in izklop | kpl | 1 |  | 0
celotnega sistema ali posameznih komponent v sistemu,
komplet s stikali in tipkami za ročno upravljanje, LED prikaz stanja,
vse komplet
5.08 | LCD projektor, 4800 ANSI lumnov, nazivna resolucija 1920x1200, | kos | 1 |  | 0
kontrastno razmerje najmanj: 10.000:1, vhodi:
najmanj 1x HDMI vhod, najmanj 2x VGA vhod,
najmanj 1x kompozitni video vhod; LAN in RS-232 priključek
objektiv: optični pomik objektiva vertikalno 0-+44 stopinj, najmanj
1,6x optični zoom, prilagoditev slike glede na svetlobne pogoje prostora,
LAN (1x RJ-45 za mrežno povezavo);
življenska doba čistilnega filtra in žarnice: najmanj 7.000 ur, hrupnost projektorja:
največ 38dB pri največji svetilnosti in največ 30dB v "eco" načinu zmanjšane
svetilnosti
5.09 | Rezervna žarnica projektorja, original proizvajalca | kos | 1 |  | 0
5.1 | Univerzalna teleskopska stropna konzola za projektor, | kos | 1 |  | 0
posebej prirejena za objekt, raztegljivost od 55 cm do 85 cm,
vgradnja do 8 kablov v teleskopsko cev, nosilnost do 15 kg,
rotacija 360˚, vertikalni nagib +15˚/0/-15˚, stranski nagib
+15˚/0/-15˚, bele ali srebrne barve
5.11 | Pretvornik resolucij, sprejem HDMI video resolucij 480i, 1920x1200, | kos | 1 |  | 0
1080p/60Hz in 2K ter možnost izbora izhodnih resolucij od 480x640
do 1920x1200, vključno z 1080p/60Hz in 2K. HDCP skladnost in EDID
funkcija komunikacije med priključenimi napravami, vgrajen napredna
"scaler" enota z kvalitetnim 30-bitnim procesiranjem, določitev razmerja
slike, vgrajen video testni generator in generator roza šuma, možnost
zaklepa prednje kontrolne plošče, HDMI vhod, HDMI izhod
5.12 | Sprejemnik signalov, HDMI/avdio/kontrola preko enojnega kabla, | kos | 1 |  | 0
WUXGA signal do dolžine najmanj 70m preko SFTP kabla Cat 6a
24AWG ali boljše, podpora najmanj 10,2 Gbps data prenosa pri
12-bit barvni globini (na barvo), podpora EDID in HDCP ter
3D, HD lossless avdio formatov, podpora računalniškega videa do
1920x1200, HDTV 1080p/60Hz deep colour, UHD in 4K resolucije
5.13 | Projekcijsko platno na elektromotorni pomik, opremljen z zaščito pred | kos | 1 |  | 0
neželjenim odvijanjem ter termično zaščito, material mat bela,
odbojni faktor materiala: najmanj 1.0, vidni kot: najmanj 120˚,
2,5 cm črna obroba za večjo kontrastnost slike, možnost stropne ali
stenske montaže, črno ozadje platna, požarno odporen material,
površina materiala iz steklenih vlaken, velikost 240x240 cm
vidna slika velikost 235x235 cm
5.14 | Vgradna namizna priključna doza za vgradnjo AV in AC priključkov, | kpl | 1 |  | 0
česan aluminij, barva črna, za vse potrebne priključke, po naročilu,
možnost različnih konfiguracij, izvedba z zaščitnim teksilnim črnim pre-
grinjalom, velikost 26,21 cm x 11 cm x 16,51 cm, opremljena z zložljivim
pokrovom enakega materiala kot doza. Možnost enostane zamenjave
vgradnih elementov s priključki drugega tipa brez potrebne demontaže.
Vgradni element omogoča naslednje priključke.
- 3x USB tip A ženski na gibljivem priključnem kablu dolžine 25cm s
konektorjem USB tip A ženski
- 1x HDMI ženski konektor na gibljivem priključnem kablu dolžine 25cm
s HDMI ženskim konektorjem
- 1 x 15 pinski VGA ženski konektor na gibljivem priključnem kablu dolžine
minimum 15 cm zaključen s 15 pinskim ženskim konektorjem
- 2x RJ-45 (Cat5e) konektor
- 1x XLR 3 pinski vgradni konektor
5.15 | Zvočna kombinacija 2-sistemska, 6,5" + 1", | kos | 2 |  | 0
hi-fi kvalitete, bele barve, 3-nivojsko delovanje zaščite z autoreset
funkcijo, 200W/8 ohm, SPL max. 1m: 110 dB, 60-20.000 Hz, IP64,
komplet z Intelli-mount konzolo
5.16 | UHF set za slušno prizadete z enim oddajnikom, dvema sprejemniko- | kpl | 1 |  | 0
ma s slušno zanko in slušalkami ter polnilna postaja za dve enoti.
Minimalne karakteristike oddajnika:
oddajnik v UHF frekvenčnem območju, 32 nastavljivih frekvenc, LCD
prikazovalnik, mikrofonski vhod, linijski vhod, modulacija: deviacija
±45 kHz (nominalno), kontrola vhodnega nivoja od -10 dB do +20dB,
baterija: delovanje polne baterije do 10 ur
Minimalne karakteristike sprejemnika:
oddajnik v UHF frekvenčnem območju, 32 nastavljivih frekvenc, LCD
prikazovalnik, 1x avdio izhod (slušalke), 1x avdio izhod (vratna zanka
za induktivni avdio signal), domet: cca. 80m, "RF noise squelch"
ter digitalni "Noise squelch", občutljivost: 2uv (60 dB S/N), baterija:
delovanje polne baterije do 11 ur
Minimalne karakteristike polnilne postaje za dve enoti:
čas polnenja 2 uri, polnjenje dveh enot (sprejemnih ali oddajnih), izhod:
4,2V/300mA.
2x slušalke za sprejemnike
5.17 | Konferenčni kondenzatorski mikrofon | kpl | 1 |  | 0
z labodnjim vratom dolžine med 55 cm in 60 cm, mikrofonsko kapsulo
kardioidne karakteristike, frekvenčni razpon: največ 70 Hz do
najmanj 17.500 Hz, občutljivost: med 15mV/Pa in 20mV/Pa, max.
SPL: najmanj 124 dB (1% THD), komplet z xlr konektorjem,
namiznim stojalom, mikrofonsko objemko in priključnim 3m
kablom s konektorjema
5.18 | Brezžični mikrofonski diversity sistem, UHF frekvenčno območje, | kpl | 1 |  | 0
komplet s sprejemnikom in oddajnikom frekvenčnega razpona
največ od 35Hz do najmanj 20.000 Hz;
Komplet z kravatnim in naglavnim mikrofonom kardioidne
karakteristike. Minimalno 16 sistemov delujočih istočasno v
istem frekvenčnem območju, dvobarvni osvetljen LCD z
identifikacijo kritičnih pogojev delovanja (stanje baterije, nizek RF,
audio PEAK), funkcija avtomatske nastavitve frekvenc, IR prenos
podatkov med sprejemnikom in oddajnikom- Avtomatsko
pregledovanje frekvenčnega področja, avtomatsko iskanje
interferenc prostih frekvenc ter prenos potrebnih podatkov o
meritvah preko IR na oddajnik sistema, delovanje z AA alkalno
ali akumulatorsko baterijo, pribor za vgradnjo v 19"
5.19 | Mikrofonski fleksibilni simetrični kabel, najmanj 2x0,13mm2, | m | 10 |  | 0
zunanji premer kabla manj kot 5,5mm, skupni oklop, izolacija XLPE
5.2 | Fleksibilen tanek kabel z nizkoprofilnim konektorjem, za prenos | kos | 1 |  | 0
računalniških-video signalov, ID bitnih signalov ter avdia, zaščita
konektorja z folijsko zaščito za izboljšano elektromagnetno izolacijo,
ozemljitvena školjka ohišja za zaščito pred elektrostatičnim
praznenjem, dolžina kabla najmanj 1,8m
5.21 | Kvaliteten HDMI ultrafleksibilen kabel z nizkim radiem ukrivljanja, | kos | 4 |  | 0
podpora HDMI "high speed" kabelske specifikacije, podpora signalov
do 4K@30 Hz (4096x2160), UHD@30 Hz (3840x2160), 4K@60Hz v
4:2:0 barvnem prostoru - barvna globina 24 bitov - 8 bitov na barvo
in 1080@60 Hz signale barvna globina 48 bitov - 16 bitov
na barvo. Podatkovni prenos do 10,2 Gbps, napetost 30V,
impedanca parice 100 ohm/+/-10 ohm, skew medparični: enako ali
manj kot 1,78 ns/3m, radij ukrivljanja 20,3 mm, dolžina
najmanj 1,8m
5.22 | Specialni STP povezovalni kabel za prenos signalov na dolgih | m | 25 |  | 0
razdaljah, certificiran za prenos najmanj 475 MHz na razdaljo do 100m.
Maksimalno nazivno dušenje kabla pri 400MHz je lahko -45 dB/100m.
Kabel omooča dodatno zaščito pred interferenco iz okolja,
neodvisno preverjen in potrjen za zahteve postavljene s strani
HDBaseT zveze
5.23 | Specialno oklopljen konektor za prenos video signala preko Cat5 kabla | kos | 2 |  | 0
5.24 | Priključni USB kabel, dolžina 1,8m, konektorji: USBA - USB A, | kos | 3 |  | 0
skladnost USB 2.0, USB 1.1
5.25 | Zvočniški kabel | m | 30 |  | 0
izolacija: negorljiv PVC, vodnik: rdeči baker, pletena striktura, nominalna napetost: 220 V, dim: 2x 1,0 mm2; izolacija: transparentna - brez stroškov polaganja
5.26 | Kabel kontrolni za povezavo opreme s sistemom krmiljenja | m | 15 |  | 0
"UL" verificiran, vodnik: trda žica iz bakra, podpora Gigabit
mrežnega protokola, PVC, 4x 2x 24 AWG, halogen free, low smoke
5.27 | Kabel 4x1,0 mm2 za napajanje motornega platna | m | 15 |  | 0
5.28 | HDMI adapterska spojka z HDMI/HDMI priključkom | kos | 2 |  | 0
5.29 | Drobni vezni in potrošni material, konektorji in adapterji | kpl | 1 |  | 0
5.3 | Drugi povezovalni kabli ter inštalacijski material za elemente v rack ohišju | kpl | 1 |  | 0
5.31 | Montaža opreme na označeno in preizkušeno instalacijo, konektiranje | kpl | 1 |  | 0
kablov, povezava komponent, test delovanja (v montažo ni vključena
dobava in polaganje električnih instalacij jakega toka in računalniške
mreže ter drobnih zidarskih in obrtniških del)
5.32 | Izvedba programiranja, izvedba napisov funkcijskih tipk | kpl | 1 |  | 0
5.33 | Programiranje, nastavitve in test delovanja posameznih naprav in | kpl | 1 |  | 0
procesorjev
| SKUPAJ V (predavalnica 204): |  |  |  | 0
VI. | PREZENTACIJSKA OPREMA INFO TOČKE:
6.01 | visokokvalitetni LCD LED profesionalni ekran, IPS panel, 55" z minimalnimi | kos | 1 |  | 0
zahtevami:
- resolucija 1920 x 1080
- svetilnost: 350cd/m2 (tipično)
- kontrastno razmerje: 1200:1
- vidni kot: minimum 178° veritkalno in 178° horizontalno
- vhodi: 2x digitalni HDMI vhod, DVI-D vhod , 1x računalniški VGA vhod,
1x avdio vhod za DVI-D/VGA
- vgrajeni sistemski zvočniki
- LAN in RS-232 vhod za kontrolo ekrana
- tehnologija delovanja: 16/7 ali bolje
6.02 | Stenska konzola z nagibom do 15 stopinj, ustrezen za velikost ponujenega ekrana, | kos | 1 |  | 0
nosilnost najmanj 25kg
6.03 | Konektorski material, drobni vezni in vijačni material, HDMI kabel dolžine 2.5m | kpl. | 1 |  | 0
| SKUPAJ VI (info točka): |  |  |  | 0
VII. | IZDELAVA DOKUMENTACIJE, NAVODILA, ŠOLANJE:
7.01 | Izdelava tehnične dokumentacije, navodila za uporabo ter šolanje | kpl | 1 |  | 0
| SKUPAJ VII: |  |  |  | 0